## č1 učebňa IKT
Cenová ponuka
| časť 1 zákazky: | učebňa IKT
p.č. | položka |  |  |  | ponúkaný tovar - výrobca a typové označenie | merná jednotka | počet | cena v €
|  |  | požadovaná špecifikácia |  | ponúkaná špecifikácia |  |  | jednotková bez DPH | za počet bez DPH | za počet s DPH
operačný systém, kancelársky balík, ďalší e-learning softvér
1 | súbor softvéru pre učebňu | · | operačný systém |  | · | sada | 1 |  | 0 | 0
|  |  |  | grafický
|  |  |  | 64bit architektúra
|  | · | ďalší e-learning softvér - serverová licencia + klientská licencia |  | ·
|  |  |  | možnosť zdieľania obrazovky z učiteľského pracovného miesta na všetky žiacke klientske stanice v učebni jedným kliknutím (vzdialená pomoc žiakom pri práci so softvérom)
|  |  |  | prehrávanie multimediálnych učebných a vzdelávacích materiálov na všetkých žiackych klientských staniciach jedným kliknutím z učiteľského pracovného miesta
|  |  |  | možnosť zobrazenia všetkých žiackych klientských staníc na učiteľskej obrazovke jedným kliknutím
|  |  |  | možnosť prevzatia kontroly z učiteľského miesta (vzdialená pomoc žiakom)
|  |  |  | možnosť posielania notifikácií študentovi/študentom formou diskusie ako pri klasickom chate alebo bez možnosti spätnej odpovede
|  |  |  | úplné zamedzenie/obnova USB vstupov na všetkých alebo vybraných žiackych klientských staniciach jedným kliknutím
|  |  |  | úplné zamedzenie/obnova internetu alebo vybraných sociálnych sietí na všetkých alebo vybraných žiackych klientských staniciach jedným kliknutím
|  |  |  | pokročilé možnosti zdieľania súborov (zadaní) pre študentov (učiteľ vloží vybraný súbor do zložky na serveri a celá trieda má súbor ihneď k dispozícii)
|  |  |  | vymazanie stiahnutých žiackych a iných súborov (dokumentov, tabuliek, prezentácií a pod.) a prečistenie pracovnej plochy na všetkých žiackych klientských staniciach jedným kliknutím (obnovenie učebne do pôvodného stavu jedným kliknutím)
|  |  |  | možnosť používať funkcionalitu tohto softvéru na interaktívnej tabuli
|  |  |  | možnosť premietania v triedach pomocou projektora
|  |  |  | možnosť zozbierať všetky písomky/zadania študentom z celej triedy do vybranej zložky jedným kliknutím
|  |  |  | možnosť používať touch funkcie
|  |  |  | možnosť importovania a práce so súbormi v štandardizovanom formáte PDF a PPT
|  |  |  | školenie k dodanému softvéru
interaktívny projektor, projekčná tabuľa, interaktívne pero, sofvér
2 | interaktívny projektor + projekčná tabuľa s príslušenstvom | · | interaktívny projektor |  | · | sada | 1 |  | 0 | 0
|  |  |  | natívne rozlíšenie XGA (1024x768)
|  |  |  | max. rozlíšenie WUXGA (1920x1200) pri 60 Hz
|  |  |  | technológia: DLP
|  |  |  | jas min. 3200 ANSI lumenov
|  |  |  | video kompatibilita SDTV (480i, 576i) / EDTV (480p, 576p) / HDTV (720p, 1080i, 1080p), NTSC (M, 3,58 / 4,43MHz), PAL (B, D, G, H, I, M, N ) SECAM (B, D, G, K, K1, L)
|  |  |  | porty: VGA-In, HDMI, S-Video, kompozitné video, Audio-In (Mini-Jack), VGA-Out, AudioOut, USB Type-A (5 V), USB miniB
|  |  |  | mikrofón (minijack)
|  |  |  | reproduktor, hladina hluku maximálne 36 dB
|  |  |  | diaľkové ovládanie
|  |  |  | podpora práce dvoch osôb súčasne
|  |  |  | podporovaný operačný systém: Windows 7, Widows 8
|  | · | projekčná tabuľa |  | ·
|  |  |  | rozmer: min. 173,5 x 134 cm
|  |  |  | aktívna plocha: min. 198 cm diagonálne
|  |  |  | rozlíšenie: 47500 X 63000
|  |  |  | technológia: elektromagnetická
|  |  |  | montážna sada pre montáž na stenu
|  | · | interaktívne pero |  | ·
|  |  |  | nabíjateľné elektromagnetické
|  |  |  | 2 kusy
|  |  |  | nabíjačka
|  | · | adaptér pre bezdrôtový prenos obrazu |  | ·
|  | · | softvér v slovenskom jazyku |  | ·
učiteľské PC, klientské stanice
3 | učiteľské PC - server |  |  |  | · | ks | 1 |  | 0 | 0
|  | · | počítačová skriňa tower |  | ·
|  | · | základná doska |  | ·
|  | · | operačná pamäť typu DDR4 o veľkosti min. 64GB RAM |  | ·
|  | · | CPU - minimálne 6 jadrový 64 bit procesor výkonom dávajúcim minimálne skóre 12990 bodov podľa benchmarku PassMarkCPU Mark uverejneného na www.cpubenchmark.net |  | ·
|  | · | pevný disk typu SSD o veľkosti minimálne 500 GB |  | ·
|  | · | sieťová karta typu PCI GbE |  | ·
|  | · | počítačový zdroj 550 W s minimálnou účinnosťou 87 % |  | ·
|  | · | optická mechanika |  | ·
|  | · | chladič na CPU |  | ·
|  | · | monitor |  | ·
|  |  |  | veľkosť min. 19" LED
|  |  |  | rozlíšenie min. 1366 × 768 s konektorom VGA
|  | · | klávesnica slovenská |  | ·
|  | · | myš |  | ·
4 | klientská stanica pre žiakov | · | typ ZEROklient |  |  | ks | 17 |  | 0 | 0
|  | · | porty |  | ·
|  |  |  | 4 x USB 2.0
|  |  |  | 1 x audio vstup jack 3,5 mm
|  |  |  | 1 x audio výstup jack 3,5 mm
|  |  |  | 1 x napájanie 5 V DC
|  |  |  | 1 x VGA alebo 1x HDMI video výstup
1 x RJ45 Ethernet
|  | · | 1 x power/reset tlačidlo |  | ·
|  | · | požadovaná nulová hlučnosť bez pohyblivých častí ako harddisk a ventilátor |  | ·
|  | · | spotreba max. 5 W |  | ·
|  | · | podpora rozlíšenia do 1920x1080 |  | ·
|  | · | 10/100 Mbps Ethernet |  | ·
|  | · | podpora USB periférnych zariadení ako pamäťové médiá, tlačiarne, audio zariadenia, skenery |  | ·
|  | · | maximálne rozmery do 130 x 90 x 30 mm |  | ·
|  | · | maximálna váha do 150 g |  | ·
|  | · | štandard VESA pre uchytenie na monitor |  | ·
|  | · | podpora protokolu RDP s grafickou akceleráciou |  | ·
|  | · | komunikačný softvér pre prípojné body |  | ·
|  | · | monitor |  | ·
|  |  |  | veľkosť min. 19" LED
|  |  |  | rozlíšenie min. 1366 × 768 s konektorom VGA alebo HDMI
|  | · | klávesnica slovenská |  | ·
|  | · | myš |  | ·
zázemie pre učiteľov
5 | notebook |  |  |  |  | ks | 2 |  | 0 | 0
|  | · | typ procesora: Intel Pentium |  | ·
|  |  |  | frekvencia procesora: 1,1 GHz (1 600 MHz)
|  |  |  | počet jadier procesora: 4
|  | · | operačná pamäť |  | ·
|  |  |  | veľkosť 4 GB
|  |  |  | typ: DDR3
|  |  |  | frekvencia: 1 600 MHz (1,6 GHz)
|  | · | grafická karta: Intel HD Graphics |  | ·
|  |  |  | grafický výstup: HDMI
|  | · | disk s kapacitou: min. 32 GB |  | ·
|  | · | čítačka pamäťových kariet |  | ·
|  | · | porty a iná výbava: USB 2.0, WiFi 802.11n, 802.11g, 802.11b, Bluetooth v4.0 |  | ·
|  | · | operačný systém grafický 64 bitový |  | ·
|  | · | uhlopriečka displeja: 14” |  | ·
|  |  |  | rozlíšenie: HD Ready (1366 x 768)
6 | multifunkčná tlačiareň |  |  |  |  | ks | 1 |  | 0 | 0
|  | · | technológia tlače: atramentová |  | ·
|  | · | rozlíšenie tlače: 4800 DPI |  | ·
|  | · | funkcia: kopírovanie a skenovanie |  | ·
|  | · | rozlíšenie skeneru: 600 DPI |  | ·
|  | · | rozhranie: USB a Wifi |  | ·
3D tlačiareň, softvér
7 | 3D tlačiareň |  |  |  | · | ks | 1 |  | 0 | 0
|  | · | tlačová plocha min. 110 × 110 × 110 mm |  | ·
|  | · | hrúbka vrstvy min. 0,1 mm |  | ·
|  | · | tryska 0,3 mm |  | ·
|  | · | tlačový materiál minimálne: PLA |  | ·
|  | · | rozhranie USB 2.0 |  | ·
|  | · | rýchlosť tlače min. 70 mm/s |  | ·
|  | · | 3D modelovací softvér |  | ·
školský server, kabeláž
8 | ďalšia výbava | · | úložisko dát |  | · | sada | 1 |  | 0 | 0
|  |  |  | min. 2 x 2.5 / 3.5" SATA II / III HDD alebo SSD o veľkosti min. 500 GB
|  |  |  | CPU min. 4 jadrový s frekvenciou 2 GHz
|  |  |  | operačná pamäť RAM min. 8 GB DDR3
|  |  |  | podpora RAID
|  |  |  | podporované služby: zdieľanie súborov (SAMBA, HFS, CIFS), web server, PHP, databázový server, FTP server, print server, media server (DLNA), cloud server
|  | · | switch 24-portový 10/100/1000 Mbit/s |  | ·
|  | · | router 4-portový |  | ·
|  | · | kabeláž |  | ·
|  |  |  | prepojenie učiteľské PC (server), switch, router, klientské stanice
|  |  |  | sieťový kábel – 4 x 2 x 0,5 z čistej medi, PVC, sivý, tienené vyhotovenie, dĺžka 305 m
|  |  |  | krimpovací konektor RJ na vytváranie sieťovej kabeláže: 60 ks
SPOLU ZA ČASŤ 1 ZÁKAZKY | [8 empty] | 0 | 0

## č2 učebňa polytechniky
Cenová ponuka
| časť 2 zákazky: | učebňa polytechniky
p.č. | položka |  |  |  | ponúkaný tovar - výrobca a typové označenie | merná jednotka | počet | cena v €
|  |  | požadovaná špecifikácia |  | ponúkaná špecifikácia |  |  | jednotková bez DPH | za počet bez DPH | za počet s DPH
pracovisko učiteľa (stôl, stolička)
1 | stôl |  |  |  |  | ks | 1 |  | 0 | 0
|  | · | vrchná doska stola |  | ·
|  |  |  | LDT hrúbky 18 mm, s oblými rohmi, ABS hrana 2 mm
|  |  |  | rozmer min. 1300 x 600 mm
|  |  |  | výška dosky stola min. 820 mm
|  | · | konštrukcia stola |  | ·
|  |  |  | kovová z plochooválneho profilu 50 x 30 mm
|  |  |  | nohy zakončené 4 veľkoplošnými klzákmi s možnosťou umietnenia filcových tlmiacich podložiek
|  |  |  | ostatné prvky z materiálu LTD
|  | · | 1x uzamykateľný úložný priestor na notebook s výsuvným modulom do roviny pracovnej dosky |  | ·
|  |  |  | pracovná plocha výsuvného modulu pod notebookom - rozmer min. 505 x 330 mm
|  |  |  | krycia doska nad výsuvným modulom - odklopná a zásuvná vertikálne do katedry - rozmer min. 527 x 506 mm
|  |  |  | možnosť zasunutia pracovnej dosky s notebookom bez odpájania od sietí
|  |  |  | v module 2 priechodky na pripojovacie káble
|  |  |  | výška uzamykateľného úložného priestoru na notebook 120 mm
|  | · | 1x uzamykateľný kontajner (skrinka) s policou vo vnútri |  | ·
|  |  |  | umiestnený vedľa úložného priestoru na notebook
|  |  |  | rozmery kontajnera (v x š x h) min. 320 x 420 x 395 mm
2 | stolička |  |  |  |  | ks | 1 |  | 0 | 0
|  | · | sedák |  | ·
|  |  |  | čalúnený
|  |  |  | hrúbka min. 10 mm s rozmerom min. 382 x 400 mm
|  |  |  | 4 plastové klzáky pod sedákom proti poškriabaniu dosky
|  |  |  | výška sedadla 460 mm
|  | · | opierka |  | ·
|  |  |  | čalúnená
|  |  |  | hrúbka min. 8 mm s rozmerom min. 384 x 400 mm
|  |  |  | sklon opierky podľa normy STN EN 1729-1:2007
|  | · | konštrukcia stoličky |  | ·
|  |  |  | kovová z plochooválneho profilu 38 x 20 mm
|  |  |  | zakončenie konštrukcie stoličky je celokovové, zvarené bez plastových koncoviek
|  |  |  | nohy zakončené 4 veľkoplošnými klzákmi s možnosťou umietnenia filcových tlmiacich podložiek
pracovisko žiaka na obrábanie dreva
3 | pracovisko na obrábanie dreva | · | stolárska hoblica |  | · | sada | 5 |  | 0 | 0
|  |  |  | celkový rozmer (š x h x v) min. 1260 x 610 x 840 mm
|  |  |  | stabilná kovová konštrukcia s nohami z jokloviny 40 x 40 mm
|  |  |  | pracovná doska z bukovej škárovky, ošetrená ľanovým olejom
|  |  |  | statická nosnosť plochy stola : min. 280 kg/m2
|  |  |  | pracovná doska vybavená predným vozíkom (hoblicovým zverákom)
|  |  |  | na zadnej stene pracovnej dosky odkladacia truhlica
|  |  |  | uzamykateľná zásuvka pod pracovnou doskou
|  |  |  | v spodnej časti polica na odkladanie v rozmere: min. 1075 x 560 mm
|  |  |  | súprava 4 oporných kolíkov
|  | · | elektrická prípojka 230 V
|  |  |  | 1x dvojzásuvka na pevno umiestnená na hoblici | ·
|  |  |  | kábel dlhý min. 5 m, vyvedený z dvojzásuvky
|  |  |  | kábel chránený chráničkou a ukončený vidlicou do zásuvky
|  |  |  | kábel vedený v kovovej konštrukcii stola v eclipoch
|  |  |  | pripojiteľnosť kábla od stola min. 3 m
|  | · | závesný panel |  | ·
|  |  |  | materiál LTD
|  |  |  | rozmer (v x š) min. 400 x 1240 mm
|  |  |  | súčasťou panela - magnetický pás na odkladanie náradia, šírka 550 mm
|  | · | sústruh |  | ·
|  |  |  | určený na sústruženie rotačných, valcových, kúžeľových a tvarových plôch z mäkkého aj tvrdého dreva
|  |  |  | priemer sústruženia min. do 254 mm
|  |  |  | poháňaný jednofázovým motorom s rozbehovým kondenzátorom
|  |  |  | výkon motora: min. 370W
|  |  |  | počet rychlostných stupňov: 5
|  |  |  | otáčky v rozpätí: 500 – 3150 ot./min
|  |  |  | otáčky zaisťuje štvorstupňová remenica
|  |  |  | kúžeľ vretena: MK2
|  |  |  | vzdialenosť medzi hrotmi: 450 mm
pracovisko žiaka na obrábanie kovov
4 | pracovisko na obrábanie kovov | · | dielenský stôl |  | · | sada | 5 |  | 0 | 0
|  |  |  | stabilná kovová konštrukcia s nohami z jokloviny 40 x 40 mm a priečkami z jokloviny 30 x 30 mm
|  |  |  | nohy stola zakončené plastovými záslepkami, ktoré majú chrániť podlahu pred poškodením
|  |  |  | odolnosť kostry zabezpečená úpravou povrchu komaxitovou farbou
|  |  |  | pracovná doska z bukovej škárovky, ošetrená ľanovým olejom
|  |  |  | rozmer pracovnej dosky min. 1000 x 600 x 27 mm
|  |  |  | výška stola nastaviteľná v rozpätí min.760 mm - max. 860 mm
|  |  |  | vybavený skrinkou s dvomi policami, materiál LDT, dekor buk, rozmer skrinky (š x v x h) min. 400 x 600 x 540 mm
|  | · | elektrická prípojka 230 V
|  |  |  | 1x dvojzásuvka na pevno umiestnená na stole | ·
|  |  |  | kábel dlhý min. 5 m, vyvedený z dvojzásuvky
|  |  |  | kábel chránený chráničkou a ukončený vidlicou do zásuvky
|  |  |  | kábel vedený v kovovej konštrukcii stola v eclipoch
|  |  |  | pripojiteľnosť kábla od stola min. 3 m
|  | · | závesný panel |  | ·
|  |  |  | materiál LTD
|  |  |  | rozmer (v x š) min. 400 x 1000 mm
|  |  |  | súčasťou panela - magnetický pás na odkladanie náradia, šírka 550 mm
|  | · | brúska na obrábanie kovu |  | ·
|  |  |  | dvojkotúčová
|  |  |  | príkon max. 350 W
|  |  |  | voľnobežné otáčky v rozpätí 0 - 2950/min
|  |  |  | priemer kotúča do 200 mm, priemer diery 16 mm, šírka kotúča do 20 mm
|  |  |  | hmotnosť max. 10kg
|  |  |  | 2x ochranný kryt s plexisklom
|  |  |  | 2x dorazy
pracovisko na vrtanie, pílenie a brúsenie
5 | pracovisko na vrtanie, pílenie a brúsenie | · | dielenský stôl |  |  | sada | 3 |  | 0 | 0
|  |  |  | stabilná kovová konštrukcia s nohami z jokloviny 40 x 40 mm a priečkami z jokloviny 30 x 30 mm
|  |  |  | nohy stola zakončené plastovými záslepkami, ktoré majú chrániť podlahu pred poškodením
|  |  |  | odolnosť kostry zabezpečená úpravou povrchu komaxitovou farbou
|  |  |  | pracovná doska z bukovej škárovky, ošetrená ľanovým olejom
|  |  |  | rozmer pracovnej dosky min. 1000 x 600 x 27 mm
|  |  |  | výška stola nastaviteľná v rozpätí min.760 mm - max. 860 mm
|  |  |  | vybavený skrinkou s dvomi policami, materiál LDT, dekor buk, rozmer skrinky (š x v x h) min. 400 x 600 x 540mm
|  | · | elektrická prípojka 230 V
|  |  |  | 1x dvojzásuvka na pevno umiestnená na stole | ·
|  |  |  | kábel dlhý min. 5 m, vyvedený z dvojzásuvky
|  |  |  | kábel chránený chráničkou a ukončený vidlicou do zásuvky
|  |  |  | kábel vedený v kovovej konštrukcii stola v eclipoch
|  |  |  | pripojiteľnosť kábla od stola min. 3 m
|  | · | závesný panel |  | ·
|  |  |  | materiál LTD
|  |  |  | rozmer (v x š) min. 400 x 1000 mm
|  |  |  | súčasťou panela - magnetický pás na odkladanie náradia, šírka 550 mm
|  | · | vŕtačka / skrutkovač |  | ·
|  |  |  | výkonná dvojrýchlostná vhodná pre vŕtanie a skrutkovanie do kovu a dreva
|  |  |  | otáčky v rozpätí 0 - 550/min
|  |  |  | obojsmerný chod
|  |  |  | akumulátorová, 2 x akumulátor min. 14,4 V NiCd, kapacita batérie min. 1300 mAh, čas nabíjania 3 - 5 hod.
|  |  |  | vhodná pre vrtáky od 0,8 mm do 10 mm
|  |  |  | mäkká rukoväť
|  |  |  | LED osvetlenie
|  |  |  | hmotnosť (s akumulátorom) max. 1,5 kg
|  | · | pílka |  | ·
|  |  |  | ručná na kov
|  |  |  | na pílový list 300 mm
|  | · | brúska na obrábanie kovu |  | ·
|  |  |  | dvojkotúčová
|  |  |  | príkon max. 150 W
|  |  |  | voľnobežné otáčky v rozpätí 0 - 2950/min
|  |  |  | spínač vodeodolný
|  |  |  | bezpečnostný kryt spínača
|  |  |  | priemer kotúča do 125 mm, priemer diery 12,7 mm, šírka kotúča do 16 mm
|  |  |  | 1x kotúč P36
|  |  |  | 1x kotúč P80
|  |  |  | 2x ochranný kryt s plexisklom
|  |  |  | 2x opora
pracovisko učiteľa na obrábanie kovov a dreva
6 | pracovisko na obrábanie kovov a dreva | · | dielenský stôl |  | · | sada | 1 |  | 0 | 0
|  |  |  | stabilná kovová konštrukcia s nohami z jokloviny 40 x 40 mm a priečkami z jokloviny 30 x 30 mm
|  |  |  | nohy stola zakončené plastovými záslepkami, ktoré majú chrániť podlahu pred poškodením
|  |  |  | odolnosť kostry zabezpečená úpravou povrchu komaxitovou farbou
|  |  |  | pracovná doska z bukovej škárovky, ošetrená ľanovým olejom
|  |  |  | rozmer pracovnej dosky min. 1000 x 600 x 27 mm
|  |  |  | výška stola nastaviteľná v rozpätí min.760 mm - max. 860 mm
|  |  |  | vybavený skrinkou s dvomi policami, materiál LDT, dekor buk, rozmer skrinky (š x v x h) min. 400 x 600 x 540mm
|  | · | elektrická prípojka 230 V
|  |  |  | 1x dvojzásuvka na pevno umiestnená na stole | ·
|  |  |  | kábel dlhý min. 5 m, vyvedený z dvojzásuvky
|  |  |  | kábel chránený chráničkou a ukončený vidlicou do zásuvky
|  |  |  | kábel vedený v kovovej konštrukcii stola v eclipoch
|  |  |  | pripojiteľnosť kábla od stola min. 3 m
|  | · | závesný panel |  | ·
|  |  |  | materiál LTD
|  |  |  | rozmer (v x š) min. 400 x 1000 mm
|  |  |  | súčasťou panela - magnetický pás na odkladanie náradia, šírka 550 mm
|  | · | sústruh |  | ·
|  |  |  | určený na sústruženie rotačných, valcových, kúžeľových a tvarových plôch z mäkkého aj tvrdého dreva
|  |  |  | priemer sústruženia min. do 254 mm
|  |  |  | poháňaný jednofázovým motorom s rozbehovým kondenzátorom
|  |  |  | výkon motora: min. 370W
|  |  |  | počet rychlostných stupňov: 5
|  |  |  | otáčky v rozpätí: 500 – 3150 ot./min
|  |  |  | otáčky zaisťuje štvorstupňová remenica
|  |  |  | kúžeľ vretena: MK2
|  |  |  | vzdialenosť medzi hrotmi: 450 mm
|  | · | brúska na obrábanie kovu |  | ·
|  |  |  | dvojkotúčová
|  |  |  | príkon max. 350 W
|  |  |  | voľnobežné otáčky v rozpätí 0 - 2950/min
|  |  |  | priemer kotúča do 200 mm, priemer diery 16 mm, šírka kotúča do 20 mm
|  |  |  | hmotnosť max. 10kg
|  |  |  | 2x ochranný kryt s plexisklom
|  |  |  | 2x dorazy
ďalšie vybavenie učebne
7 | skriňa na náradie |  |  |  |  | ks | 2 |  | 0 | 0
|  | · | konštrukcia skrine |  | ·
|  |  |  | vyrobená z oceľového plechu 0,7 – 1,5 mm s oblými hranami
|  |  |  | rozmer (v x š x h) 1920 x 780 x 380mm
|  |  |  | povrchová úprava - vypaľovací lak z umelej živice
|  |  |  | farba svetlosivá/modrá
|  |  |  | uzamykanie dverí rozvorovým zámkom
|  | · | vybavenie |  | ·
|  |  |  | 4 police, nosnosť police 50 kg
|  |  |  | 3 zásuvky, 100 % výsuv zásuviek na guľôčkových lištách
|  |  |  | variabilnosť zostavenia políc a zásuviek v rastri po 28 mm
|  |  |  | 5-dielna sada držiakov náradia
8 | taburet do dielne |  |  |  |  | ks | 17 |  | 0 | 0
|  | · | sedák |  | ·
|  |  |  | polyuretánový
|  |  |  | priemer min. 320 mm
|  |  |  | 4 plastové klzáky pod sedákom proti poškriabaniu dosky
|  |  |  | výška sedadla nastaviteľná 435 - 560 mm
|  | · | bez opierky |  | ·
|  | · | konštrukcia taburetu |  | ·
|  |  |  | plynový piest - piest kovový, obal piestu plastový
|  |  |  | chrómový križ
|  |  |  | kolieska alebo klzáky
|  |  |  | s oporou pre nohy 570 - 825 mm
SPOLU ZA ČASŤ 2 ZÁKAZKY | [8 empty] | 0 | 0

## č3 učebné pomôcky polytechnika
Cenová ponuka
| časť 3 zákazky: | učebné pomôcky – polytechnika
p.č. | položka |  |  |  | ponúkaný tovar - výrobca a typové označenie | merná jednotka | počet | cena v €
|  |  | požadovaná špecifikácia |  | ponúkaná špecifikácia |  |  | jednotková bez DPH | za počet bez DPH | za počet s DPH
1 | zostava pre prácu s drevom UNIMAT - BASIC EDU alebo ekvivalent |  |  |  |  | ks | 2 |  | 0 | 0
|  | · | zostava na 5 variantov zariadení na obrábanie mäkkého dreva pozostávajúca z: |  | ·
|  |  |  | sústruh
|  |  |  | pílka
|  |  |  | ručná vŕtačka
|  |  |  | obrusovačka (stacionárna)
|  |  |  | ručná obrusovačka
|  | · | technické parametre a vybavenie sústruhu |  | ·
|  |  |  | obrábanie dielov až do dĺžky 135 mm a do priemeru 50 mm
|  |  |  | otáčky motora min. 18 000 ot/min
|  |  |  | držiak nástroja
|  |  |  | otočný strediaci hrot
|  |  |  | motor 12V/2A
|  |  |  | ochrana proti prehriatiu
2 | zostava pre prácu s drevom, plastmi a mäkkými materiálmi |  |  |  |  | ks | 2 |  | 0 | 0
|  | · | zostava na 8 variantov zariadení na obrábanie dreva, plastu a mäkkých materiálov pozostávajúca z: |  | ·
|  |  |  | pílka
|  |  |  | sústruh
|  |  |  | obrusovačka (stacionárna)
|  |  |  | ručná pílka
|  |  |  | ručná obrusovačka
|  |  |  | prítlaková vŕtačka
|  |  |  | horizontálne frézovanie
|  |  |  | vertikálne frézovanie
3 | elektronická stavebnica I |  |  |  |  | ks | 5 |  | 0 | 0
|  | · | stavebnica s min. 30 súčiastkami, z ktorých je možné zostaviť: |  | ·
|  |  |  | lampu
|  |  |  | poplach
|  |  |  | poistku
|  |  |  | vetrák
|  |  |  | sirénu
|  |  |  | zvonček
|  |  |  | hlasom alebo svetlom ovládanú žiarovku
|  |  |  | detektor
|  | · | stavebnica musí obsahovať aj: |  | ·
|  |  |  | základnú dosku, na ktorú je možné jednotlivé časti nacvakávať
|  |  |  | manuál s obrázkami
4 | elektronická stavebnica II |  |  |  |  | ks | 5 |  | 0 | 0
|  | · | stavebnica s min. 60 súčiastkami, z ktorých je možné zostaviť: |  | ·
|  |  |  | detektor lži
|  |  |  | rádio
|  |  |  | vodný poplach
|  |  |  | merač tlaku
|  |  |  | detektor pohybu
|  |  |  | merač odporu
|  |  |  | zvukovú vlnu
|  |  |  | laser
|  | · | stavebnica musí obsahovať aj: |  | ·
|  |  |  | základnú dosku, na ktorú je možné jednotlivé časti nacvakávať
|  |  |  | manuál s obrázkami
5 | elektronická stavebnica III |  |  |  |  | ks | 5 |  | 0 | 0
|  | · | stavebnica s min. 80 súčiastkami, z ktorých je možné zostaviť: |  | ·
|  |  |  | kompas
|  |  |  | maják
|  |  |  | detektor lži
|  |  |  | rádio
|  |  |  | solárny článok
|  |  |  | vibračný vypínač
|  |  |  | elektromagnet
|  | · | stavebnica musí obsahovať aj: |  | ·
|  |  |  | základnú dosku, na ktorú je možné jednotlivé časti nacvakávať
|  |  |  | manuál s obrázkami
|  |  |  | inštalačné CD s programom na pripojenie projektov (kompas, maják, ...) k PC
6 | elektroniká stavebnica IV |  |  |  |  | ks | 5 |  | 0 | 0
|  | · | stavebnica na získanie vedomostí v oblasti elektroniky musí umožňovať zostavenie najmenej 35 rôznych funkčných elektrických obvodov, minimálne: |  | ·
|  |  |  | svetelné obvody
|  |  |  | obvody s bzučiakom
|  |  |  | paralelné a sériové radenie tlačidiel a spínačov
|  |  |  | obvod pre nácvik Morseovej abecedy
|  |  |  | stmievač
|  |  |  | hasičskú dvojtónovú húkačku
|  |  |  | elektronický klavír
|  |  |  | poplašné zariadenie
|  |  |  | hladinový spínač
|  |  |  | a ďalšie
|  | · | stavebnica musí obsahovať aj: |  | ·
|  |  |  | pracovnú dosku na umiestnenie elektronických prvkov a spínačov, ktoré sa budú prepájať pomocou lankových vodičov
|  |  |  | držiak zo spodnej strany dosky na štyri tužkové články (6V), ktoré zabezpečia napájanie
|  |  |  | návod s vysvetlením funkcie obvodov
7 | elektroniká stavebnica V |  |  |  |  | ks | 5 |  | 0 | 0
|  | · | stavebnica na získanie vedomostí v oblasti elektroniky musí umožňovať zostavenie najmenej 50 rôznych funkčných elektrických obvodov: |  | ·
|  |  |  | obvody s LED
|  |  |  | obvody vysvetľujúce princíp kondenzátora
|  |  |  | časové spínače
|  |  |  | bzučiaky s premenlivým tónom
|  |  |  | poplašné zariadenie
|  |  |  | húkačku
|  |  |  | poľný telefón
|  |  |  | kryštálku
|  |  |  | rádioprijímač
|  |  |  | senzorové tlačidlo
|  |  |  | stroboskop
|  |  |  | metronóm
|  |  |  | detektor vlhkosti
|  |  |  | hladinový spínač
|  |  |  | detektor hluku
|  | · | stavebnica musí obsahovať aktívne elektronické prvky: |  | ·
|  |  |  | spínač
|  |  |  | tlačidlo
|  |  |  | potenciometer
|  |  |  | LED diódy
|  |  |  | kondenzátory
|  |  |  | rezistory
|  |  |  | tranzistory
|  |  |  | feritovú anténu
|  |  |  | časovač 555
|  |  |  | piezomenič
|  | · | stavebnica musí obsahovať aj: |  | ·
|  |  |  | pracovnú dosku na umiestnenie elektronických prvkov a spínačov, ktoré sa budú prepájať pomocou lankových vodičov
|  |  |  | držiak zo spodnej strany dosky na štyri tužkové články (6V), ktoré zabezpečia napájanie
|  |  |  | podrobný a názorný návod s vyvetlením funkcie obvodov
8 | elektroniká stavebnica VI |  |  |  |  | ks | 5 |  | 0 | 0
|  | · | stavebnica na získanie vedomostí v oblasti elektroniky a digitálnej techniky musí umožňovať zostavenie najmenej 50 rôznych funkčných obvodov: |  | ·
|  |  |  | kódový zámok
|  |  |  | hra pexeso
|  |  |  | na pochopenie funkcie preklápacích a časových obvodov
|  |  |  | čítač impulzov
|  |  |  | generátor
|  |  |  | delič
|  |  |  | húkačka
|  |  |  | svetelné nápisy
|  | · | stavebnica musí obsahovať: |  | ·
|  |  |  | logické obvody (hradlá)
|  |  |  | prepínače
|  |  |  | tlačidlá
|  |  |  | časovač 555
|  |  |  | polia LED, ktorých spojenie umožní vznik rôznych zapojení
|  |  |  | pamäť 2 kB
|  | · | stavebnica musí obsahovať aj: |  | ·
|  |  |  | pracovnú dosku na umiestnenie elektronických prvkov a spínačov, ktoré sa budú prepájať pomocou lankových vodičov
|  |  |  | držiak zo spodnej strany dosky na štyri tužkové články (6V), ktoré zabezpečia napájanie
|  |  |  | návod, v ktorom sú popísané základné logické funkcie AND, OR, NAND, NOR, XNOR a ich kombinácie
9 | robotická a mechatronická stavebnica - kolesový podvozok I |  |  |  |  | ks | 1 |  | 0 | 0
|  | · | stavebnica musí obsahovať plošinu štvorkolesového podvozku, na ktorú je možné osadiť: |  | ·
|  |  |  | elektronické súčiastky
|  |  |  | senzory
|  |  |  | mechanické prvky
|  | · | stavebnica musí umožňovať rozšírenie o nadstavbu ako: |  | ·
|  |  |  | regálový zakladač
|  |  |  | robotická ruka
|  |  |  | radar
|  | · | stavebnica musí obsahovať aj: |  | ·
|  |  |  | riadiacu a programovateľnú dosku PICAXE
|  |  |  | vysielač a prijímač RC: 1 + 1
|  |  |  | moduly LED: 2x
|  |  |  | moduly senzor : 2x vysielač, 1x prijímač
|  |  |  | motory DC: 4x
|  |  |  | stavebný materiál
|  |  |  | náradie
|  |  |  | návod
10 | robotická a mechatronická stavebnica - kolesový podvozok II |  |  |  |  | ks | 1 |  | 0 | 0
|  | · | stavebnica musí obsahovať plošinu štvorkolesového podvozku, na ktorú je možné osadiť: |  | ·
|  |  |  | elektronické súčiastky
|  |  |  | senzory
|  |  |  | mechanické prvky
|  | · | stavebnica musí umožňovať rozšírenie o nadstavbu ako: |  | ·
|  |  |  | regálový zakladač
|  |  |  | robotická ruka
|  |  |  | radar
|  | · | stavebnica musí obsahovať aj: |  | ·
|  |  |  | riadiacu a programovateľnú dosku PICAXE
|  |  |  | vysielač a prijímač RC: 1 + 1
|  |  |  | moduly LED: 2x
|  |  |  | moduly senzor : 2x vysielač, 1x prijímač
|  |  |  | motory GM: 4x
|  |  |  | stavebný materiál
|  |  |  | náradie
|  |  |  | návod
11 | robotická a mechatronická stavebnica - programovateľná minilinka |  |  |  |  | ks | 1 |  | 0 | 0
|  | · | stavebnica musí umožniť zostavenie programovateľnej automatickej minikinky pozostávajúcej z |  | ·
|  |  |  | modelov robotických rúk (pol. č. 14 a 37)
|  |  |  | pásového dopravníka
|  |  |  | riadiaceho systému
|  | · | pásový dopravník musí byť doplnený o senzory a riadiacu jednotku, ktorá komunikuje s manipulátorom - robotickou rukou |  | ·
|  | · | manipulátor postavený na posuvnej koľajnici má triediť predmety na pásovom dopravníku podľa farby alebo ďalších vlastností |  | ·
|  | · | stavebnica musí obsahovať aj: |  | ·
|  |  |  | návodu na stavbu a zapojenie elektroniky
|  |  |  | príklady programovania
|  |  |  | univerzálny napájací zdroj 3-12 V
12 | robotická a mechatronická stavebnica - mravec |  |  |  |  | ks | 1 |  | 0 | 0
|  | · | stavebnica musí umožniť zostavenie programovateľného robotického mravca: |  | ·
|  |  |  | robot musí byť naprogramovaný na chôdzu pomocou vysielačky
|  |  |  | pohyb tvorený tromi servomotormi
|  | · | model: |  | ·
|  |  |  | musí byť vybaviteľný snímačmi
|  |  |  | snímače musia byť zapojiteľné na riadiacu dosku
|  |  |  | musí umožňovať naprogramovanie funkcií snímačov
|  | · | stavebnica musí obsahovať aj: |  | ·
|  |  |  | riadiacu (programovateľnú) dosku ATMEL: 1x
|  |  |  | vysielač (i vysielačku) a prijímač RC: 1 + 1
|  |  |  | moduly LED: 4x
|  |  |  | servomotory: 3x
|  |  |  | potrebný stavebný materiál
|  |  |  | náradie
|  |  |  | návod
13 | robotická a mechatronická stavebnica - pásový podvozok |  |  |  |  | ks | 1 |  | 0 | 0
|  | · | stavebnica musí umožniť zostavenie programovateľného pásového vozidla: |  | ·
|  |  |  | robot musí byť naprogramovaný na základnú funkciu - jazdu pomocou vysielačky
|  |  |  | pohyb tvorený tromi servomotormi
|  | · | model: |  | ·
|  |  |  | musí byť vybaviteľný snímačmi
|  |  |  | snímače musia byť zapojiteľné na riadiacu dosku
|  |  |  | musí umožňovať naprogramovanie funkcií snímačov
|  | · | stavebnica musí obsahovať aj: |  | ·
|  |  |  | riadiacu (programovateľnú) dosku ATMEL: 1x
|  |  |  | vysielač (i vysielačku) a prijímač RC: 1 + 1
|  |  |  | moduly LED: 4x
|  |  |  | motory DC: 2x
|  |  |  | pásy: 2x
|  |  |  | potrebný stavebný materiál
|  |  |  | náradie
|  |  |  | návod
14 | robotická a mechatronická stavebnica - robotická ruka 6° voľnosti s uchopovacím mechanizmom a riadiacim systémom |  |  |  |  | ks | 5 |  | 0 | 0
|  | · | stavebnica musí umožniť zostrojiť pomocou špeciálnych a klasických súčiastok stavebnice reálne pracujúci manipulátor pripomínajúci skutočnú ruku |  | ·
|  |  |  | robot musí byť naprogramovaný na základnú funkciu - jazdu pomocou vysielačky
|  |  |  | pohyb tvorený tromi servomotormi
|  | · | možnosť pomocou servomotorov a uchopovacieho mechanizmu: |  | ·
|  |  |  | vykonávať veľa pohybov
|  |  |  | premiestňovať predmet z jedného miesta do druhého v ľubovoľnej pozícii
|  | · | možnosť zapojenia viac robotov do výrobných liniek |  | ·
|  | · | stavebnica vyhotovená v kovovom prevedení |  | ·
|  | · | stavebnica musí obsahovať aj: |  | ·
|  |  |  | riadiaci systém
|  |  |  | všetky potrebné prvky pre zostavenie manipulátora
|  |  |  | univerzálny napájací zdroj 3-12 V
15 | výuková stavebnica - mechanika - dvojstupňová prevodovka |  |  |  |  | ks | 5 |  | 0 | 0
|  | · | stavebnica musí obsahovať model dvojstupňovej prevodovky |  | ·
|  |  |  | celkový prevodový pomer 1:25
16 | výuková stavebnica - mechanika - reverzácia otáčok | [5 empty] | 5 |  | 0 | 0
|  | · | stavebnica na názornú demonštráciu možnosti mechanického prehodenia smeru otáčok prevodu na smer opačný pri zachovaní smeru otáčania motora |  | ·
|  |  |  | na smer otáčania prevodu využiť páku
|  |  |  | páka musí byť umiestená v pravej časti modelu
|  | · | stavebnica musí obsahovať aj: |  | ·
|  |  |  | univerzálny napájací zdroj 3-12 V
|  |  |  | návod na zostavenie
|  |  |  | príklady využitia
17 | výuková stavebnica - mechanika - trecia spojka |  |  |  |  | ks | 5 |  | 0 | 0
|  | · | stavebnica |  | ·
|  |  |  | predstavuje zmenšený model trecej spojky
|  |  |  | musí demonštrovať plynulý rozbeh hnaného hriadeľa aj rozpojenie za prevádzky
|  |  |  | musí obsahovať aj návod na zostavenie
18 | stavebnica - Kolotoč |  |  |  |  | ks | 1 |  | 0 | 0
|  | · | stavebnica |  | ·
|  |  |  | predstavuje jednoduchý kovový model kolotoča
|  |  |  | musí demonštrovať zotrvačnú silu a odstredivú silu
19 | veľká univerzálna stavebnica I |  |  |  |  | ks | 1 |  | 0 | 0
|  | · | stavebnica: |  | ·
|  |  |  | pozostáva z najmenej 1405 dielov
|  |  |  | obsahuje najmenej 153 druhov súčiastok vrátane pásov, traktorových kolies, ozubených a prevodových kolies, motorčeka, dlhých uholníkov, pásky
|  | · | zo stavebnica sa musia dať zostaviť modely: |  | ·
|  |  |  | terénne vozidlá
|  |  |  | stroje
|  |  |  | vozidlá
|  | · | stavebnica musí obsahovať aj veľkú návodovú knižku s návodom na stavbu 130 rôznych modelov |  | ·
20 | veľká univerzálna stavebnica II |  |  |  |  | ks | 1 |  | 0 | 0
|  | · | stavebnica: |  | ·
|  |  |  | pozostáva z najmenej 940 dielov
|  |  |  | obsahuje najmenej 100 druhov súčiastok vrátane traktorových kolies, ozubených a prevodových kolies, dlhých uholníkov, pásky
|  | · | zo stavebnice sa musia dať zostaviť modely: |  | ·
|  |  |  | traktor
|  |  |  | veľký žeriav
|  |  |  | kolesové rýpadlo
|  |  |  | nákladný automobil
|  | · | stavebnica musí obsahovať aj veľkú návodovú knižku s návodom na stavbu 100 rôznych modelov |  | ·
21 | stavebnica - formula |  |  |  |  | ks | 1 |  | 0 | 0
|  | · | stavebnica pozostáva z najmenej 223 dielov |  | ·
|  | · | zo stavebnice sa musí dať podľa návodu zostaviť najmenej 10 rôznych modelov závodných áut |  | ·
|  | · | stavebnica musí obsahovať aj návody |  | ·
22 | stavebnica - motocykel |  |  |  |  | ks | 1 |  | 0 | 0
|  | · | stavebnica pozostáva z najmenej 222 dielov |  | ·
|  | · | zo stavebnice sa musí dať podľa návodu zostaviť najmenej 10 rôznych modelov motocyklov |  | ·
|  | · | stavebnica musí obsahovať aj návody |  | ·
23 | stavebnica - vrtulník |  |  |  |  | ks | 1 |  | 0 | 0
|  | · | stavebnica pozostáva z najmenej 222 dielov |  | ·
|  | · | zo stavebnice sa musí dať podľa návodu zostaviť najmenej 10 rôznych modelov leteckej techniky |  | ·
|  | · | stavebnica musí obsahovať aj návody |  | ·
24 | stavebnica - letecká technika I |  |  |  |  | ks | 1 |  | 0 | 0
|  | · | stavebnica pozostáva z najmenej 141 dielov |  | ·
|  | · | zo stavebnice sa musí dať podľa návodu zostaviť najmenej 10 rôznych modelov leteckej techniky |  | ·
|  | · | stavebnica musí obsahovať aj návody |  | ·
25 | stavebnica - veterný mlyn |  |  |  |  | ks | 1 |  | 0 | 0
|  | · | stavebnica pozostáva z najmenej 182 dielov |  | ·
|  | · | zo stavebnice sa musí dať podľa návodu zostaviť najmenej 10 rôznych modelov púťových atrakcií |  | ·
|  | · | stavebnica musí obsahovať aj návody |  | ·
26 | stavebnica letecká technika II |  |  |  |  | ks | 1 |  | 0 | 0
|  | · | stavebnica pozostáva z najmenej 640 dielov |  | ·
|  | · | zo stavebnice sa musí dať podľa návodu zostaviť najmenej 40 rôznych modelov lietadiel, raketoplánov, prúdových lietadiel, prototypov, experimentálnych lietadiel |  | ·
|  | · | stavebnica musí obsahovať aj návody |  | ·
27 | stavebnica - špeciálne vozidlá |  |  |  |  | ks | 1 |  | 0 | 0
|  | · | stavebnica pozostáva z najmenej 765 dielov |  | ·
|  | · | zo stavebnice sa musí dať podľa návodu zostaviť najmenej 50 rôznych modelov špeciálnych terénnych vozidiel, nákladných automobilov, lietadielok - všetko v štýle piesočných modelov safari |  | ·
|  | · | stavebnica musí obsahovať aj návody |  | ·
28 | veľká univerzálna stavebnica III |  |  |  |  | ks | 1 |  | 0 | 0
|  | · | stavebnica pozostáva z najmenej 1124 dielov |  | ·
|  | · | zo stavebnice sa musí dať podľa návodu zostaviť veľké požiarne auta, veľký žeriav |  | ·
|  | · | stavebnica musí obsahovať aj návody |  | ·
29 | stavebnica - strojné zariadenia |  |  |  |  | ks | 1 |  | 0 | 0
|  | · | zo stavebnice sa musí dať podľa návodu zostaviť najmenej 80 rôznych modelov: píly, sústruhy, vŕtačky, brúsky , modely strojných zariadení, modelov na demonštráciu pohonu kardanovým kĺbom a na demonštráciu využitia korunkového kolesá |  | ·
|  | · | stavebnica musí obsahovať aj prevody a motorčeky na pohon postavených modelov |  | ·
|  | · | stavebnica musí obsahovať aj návody |  | ·
30 | stavebnica - kolesové rýpadlo |  |  |  |  | ks | 1 |  | 0 | 0
|  | · | stavebnica pozostáva z najmenej 2627 dielov |  | ·
|  | · | stavebnica musí obsahovať aj návod |  | ·
31 | stavebnica - elektrotechnika |  |  |  |  | ks | 5 |  | 0 | 0
|  | · | stavebnica na demonštráciu základov magnetizmu, vzniku elektrického prúdu |  | ·
|  | · | zo stavebnice sa musí dať podľa návodu zostaviť najmenej 88 rôznych pokusov z elektrostatiky, elektriny, magnetizmu, elektromagnetizmu a elektrochémie |  | ·
|  | · | stavebnica musí obsahovať aj podrobnú návodovú knižku, kde je vysvetlené, ako funguje napr. schodiskový vypínač, telegraf, derivačný motor, ampérmeter |  | ·
32 | stavebnica - elektronika |  |  |  |  | ks | 5 |  | 0 | 0
|  | · | zo stavebnice sa musí dať podľa návodu zostaviť |  | ·
|  |  |  | najmenej 60 rôznych pokusov z elektroniky, napr. elektrický obvod, pokusy s rezistormi, kondenzátormi a diódami
|  |  |  | jednoduché i zložitejšie obvody, napr. tranzistorový spínač, blikače, bzučiaky a zosilňovač
|  | · | stavebnica musí obsahovať aj podrobnú návodovú knižku |  | ·
33 | stavebnica - zdroj | · | univerzálny napájací zdroj pre stavebnice v pol. č. 31 a 32 |  |  | ks | 10 |  | 0 | 0
|  |  |  | výstup: stabilizované výstupné napätie: 3 / 4,5 / 6 / 7,5 / 9 / 12 V DC
|  |  |  | výstupný výkon: 12,5 W
|  |  |  | výstupný konektor: sada výmenných konektorov
|  |  |  | typ: spínaný
|  |  |  | vstupné napätie: 100 - 240 V AC / 50 Hz
|  |  |  | prevedenie: sieťová vidlica
34 | stavebnica - traktor - základný set |  |  |  |  | ks | 1 |  | 0 | 0
|  | · | stavebnica pozostáva z najmenej 646 dielov |  | ·
|  | · | zo stavebnice sa musí dať podľa návodu zostaviť traktor a vlečka |  | ·
|  | · | stavebnica musí obsahovať aj návody |  | ·
35 | stavebnica - raketoplán |  |  |  |  | ks | 1 |  | 0 | 0
|  | · | stavebnica pozostáva z najmenej 195 dielov |  | ·
|  | · | zo stavebnice sa musí dať podľa návodu zostaviť najmenej 10 rôznych modelov kozmických lodí |  | ·
|  | · | stavebnica musí obsahovať aj návody |  | ·
36 | sada frézovacích a vŕtacích nástrojov | · | sada min. 5ks frézovacích a vrtacích nástrojov |  |  | sada | 8 |  | 0 | 0
37 | robotická a mechatronická stavebnica - robotická ruka 3° voľností s uchopovacím mechanizmom a riadiacim systémom |  |  |  |  | ks | 1 |  | 0 | 0
|  | · | stavebnica musí umožniť |  | ·
|  |  |  | zostrojiť pomocou špeciálnych a klasických súčiastok stavebnice reálne pracujúci manipulátor pripomínajúci skutočnú ruku
|  |  |  | vhodným naprogramovaním simulovať požadované pohyby, dráhy pohybov, ich polohu aj natáčanie predmetu
|  | · | možnosť pomocou servomotorov a uchopovacieho mechanizmu: |  | ·
|  |  |  | vykonávať veľa pohybov
|  |  |  | premiestňovať predmet z jedného miesta do druhého v ľubovoľnej pozícii
|  | · | možnosť zapojenia viac robotov do výrobných liniek |  | ·
|  | · | stavebnica vyhotovená v kovovom prevedení |  | ·
|  | · | stavebnica musí obsahovať aj: |  | ·
|  |  |  | riadiaci systém
|  |  |  | všetky potrebné prvky pre zostavenie manipulátora
|  |  |  | univerzálny napájací zdroj 3-12 V
38 | elektromotor, pohony a prevody I | · | elektrický motorček pre stavebnice |  |  | ks | 1 |  | 0 | 0
|  |  |  | dvojstupňová prevodovka
|  |  |  | stupne rýchlosti 180 ot./min a 1120 ot./min
|  |  |  | základná sada ozubených koliesok
|  |  |  | ovládacie puzdro na batérie
|  |  |  | napájacie puzdro pre 3 monočlánky typu C (monočlánky nie sú súčasťou dodávky)
39 | elektromotor, pohony a prevody II | · | elektrický motorček |  |  | ks | 1 |  | 0 | 0
|  |  |  | dvojstupňová prevodovka
|  |  |  | stupne rýchlosti 180 ot./min a 1120 ot./min
|  |  |  | rozšírená sada ozubených koliesok
|  |  |  | ovládacie puzdro na batérie
|  |  |  | napájacie puzdro pre 3 monočlánky typu C (monočlánky nie sú súčasťou dodávky)
40 | žiacka experimentálna súprava - statív a stavebný materiál | súprava musí obsahovať: |  |  |  | sada | 1 |  | 0 | 0
|  | · | 1 x držiak pre silomer a skúmavky |  | ·
|  | · | 1 x stolová úpinka, upínací rozsah 50 mm |  | ·
|  | · | 2 x koľajnica |  | ·
|  |  |  | vysoká
|  |  |  | dĺžka min. 300 mm
|  |  |  | hliníkový profil
|  |  |  | použiteľné ako statívová základňa alebo spojením ako naklonená rovina
|  | · | 1 x spojka koľajníc |  | ·
|  |  |  | univerzálna
|  |  |  | hliníkový profil
|  |  |  | pre spájanie koľajníc
|  | · | 3 x mnohonásobná spojka, hliníkový štvorhranný profil určený na montáž tyčí, čapov alebo listových pružín |  | ·
|  | · | 1 x valcová spojka, 80 mm |  | ·
|  | · | 1 x bežec so skrutkou |  | ·
|  | · | 1 x bežec pre ukazovatele pre tepelnú rozťažnosť |  | ·
|  | · | 2 x tyč valcová |  | ·
|  |  |  | dĺžka min. 250 mm
|  |  |  | priemer 10 mm
|  | · | 2 x plastový návlek pre statívové tyče |  | ·
|  | · | 1 x tyč valcová |  | ·
|  |  |  | dĺžka min. 100 mm
|  |  |  | priemer 10 mm
|  | · | 1 x nožnice |  | ·
|  | · | 1 x pevná niť, cievka min. 30 m |  | ·
41 | žiacka experimentálna súprava - mechanika | súprava musí obsahovať: |  |  |  | sada | 1 |  | 0 | 0
|  | · | 1 x experimentálny vozík |  | ·
|  |  |  | hmotnosť 50 g
|  |  |  | s veľmi nízkym trením
|  |  |  | s vežou pre upevnenie závaží so zárezom 10 alebo 50 g
|  | · | 1 x zvinovací meter |  | ·
|  |  |  | dĺžka min. 3 m
|  |  |  | v plastikovej krabičke s brzdou
|  | · | 2 x misky pre závažia so závesom |  | ·
|  | · | 1 x ukazovateľ pre páku |  | ·
|  | · | 1 x stupnica s dielikmi |  | ·
|  | · | 1 x vyvažovací jazdec pre páku |  | ·
|  | · | 1 x vyvažovacie telieska 50 g |  | ·
|  |  |  | v dóze z plastickej hmoty
|  | · | 1x posuvné meradlo |  | ·
|  |  |  | plastové
|  |  |  | delenie 0,1 mm
|  | · | 1 x kadička 100 ml |  | ·
|  |  |  | plastová
|  |  |  | s výlevkou
|  | · | 1 x odmerný valec, objem 100 ml, plastový, s výlevkou |  | ·
|  | · | 1 x sada (2 ks) ponorné sondy, pre demonštráciu hydrostatického tlaku |  | ·
|  | · | 2 x rúrka, priemer 8 mm, dĺžka min. 200 mm, akrylová |  | ·
|  | · | 1 x rúrka, priemer 20 mm, dĺžka min. 200 mm, akrylová |  | ·
|  | · | 1 x zátka, rozmer 12/18/27 mm, 1 otvor, silikónová |  | ·
|  | · | 1 x skúmavka 12 x 100 mm, sklená, rovný okraj |  | ·
|  | · | 4 x závažie s výrezom 50 g |  | ·
|  | · | 4 x závažie s výrezom 10 g |  | ·
|  | · | 2 x držiak závaží 10 g |  | ·
|  | · | 1 x sada závaží: 1x 1 g, 2x 2 g, 1x 5 g, 2x 10 g, 1x 20 g, 1x 50 g, veľmi presné, uložené v tvarovanej krabičke |  | ·
|  | · | 2 x tyč valcová, dĺžka min. 500 mm, priemer 10 mm |  | ·
|  | · | 1 x rúrka, priemer 8 mm, dĺžka min. 80 mm, akrylová |  | ·
|  | · | 1 x Archimedov dutý kváder, rozmer 50 x 20 x 20 mm, pre jednoduchý prepočet objemu bez kalkulačky |  | ·
|  | · | 1 x hliníkový kváder, rozmer 50 x 20 x 20 mm |  | ·
|  | · | 1 x oceľový kváder, rozmer 50 x 20 x 20 mm |  | ·
|  | · | 1 x oceľový kváder, malý (rovnakej hmotnosti ako hliníkový) |  | ·
|  | · | 1 x valcová pružina 3 N/m |  | ·
|  | · | 1 x valcová pružina 20 N/m |  | ·
|  | · | 1 x páka 420 mm, pozostávajúca z: |  | ·
|  |  |  | hliníková plochá tyč s nasunutými prvkami z PH
|  |  |  | čapy z PH pre držanie závažia alebo misiek pre závažia
|  |  |  | 2 otvory pre stabilnú a labilnú rovnováhu
|  |  |  | závit pre ukazovateľ
|  | · | 1 x listová pružina, oceľová, 0,4 mm, 165 mm |  | ·
|  | · | 1 x sada kapilárnych rúrok, priemer 0,5/1/1,5 mm, dĺžka 120 mm |  | ·
|  | · | 1 x sada 4 ks kladiek s hlbokou drážkou |  | ·
|  | · | 1 x hadica 100 cm, priehľadná, PH |  | ·
|  | · | 1 x hadica 16 cm, priehľadná, PH |  | ·
|  | · | 2 x silomer 2 N, delenie po 0,02 N, tmavočervený |  | ·
|  |  |  | priehľadný plášť pre pozorovanie vinutej pružiny
|  |  |  | nastavenie nuly
|  |  |  | koncový doraz na zabránenie preťaženia pružiny
|  | · | uloženie:, |  | ·
|  |  |  | 1 x plastová vložka Mechanika
|  |  |  | 1 x úložný box, veľký, s krytom
|  |  |  | 1 x plán rozloženia
42 | žiacka experimentálna súprava - elektrina | súprava musí obsahovať: |  |  |  | sada | 1 |  | 0 | 0
|  | · | 1 x spojovacia doska
|  | · | 2 x spojovací vodič 25 cm, čierny |  | ·
|  | · | 1 x spojovací vodič 50 cm, červený |  | ·
|  | · | 1 x spojovací vodič 50 cm, modrý |  | ·
|  | · | 1 x spojovací vodič 75 cm, červený |  | ·
|  | · | 1 x spojovací vodič 75 cm, modrý |  | ·
|  | · | 4 x prívod |  | ·
|  | · | 5 x priamy vodič |  | ·
|  | · | 2 x priamy vodič so zdierkou |  | ·
|  | · | 1 x T vodič so zdierkou |  | ·
|  | · | 4 x T vodič |  | ·
|  | · | 4 x rohový vodič so zdierkou |  | ·
|  | · | 2 x rohový vodič |  | ·
|  | · | 1 x prerušený vodič s dvomi zdierkami |  | ·
|  | · | 1 x vypínač ON/OFF |  | ·
|  | · | 2 x prepínač |  | ·
|  | · | 1 x odpor 100 Ω |  | ·
|  | · | 1 x odpor 500 Ω |  | ·
|  | · | 1 x odpor 1 kΩ |  | ·
|  | · | 2 x batéria (akumulátor) 1,2 V |  | ·
|  | · | 2 x svorka |  | ·
|  | · | 2 x objímka žiarovky E 10 |  | ·
|  | · | 1 x nádoba na elektrolýzu |  | ·
|  | · | 1 x sada 7 ks vodičov a nevodičov: 6 ks valcovitého tvaru + 1 ks obdĺžnikového tvaru |  | ·
|  | · | 1 x sada 9 ks elektród |  | ·
|  | · | 1 x žiarovka 1,5V / 50 mA, E 10 |  | ·
|  | · | 1 x žiarovka 2,5 V/70 mA, E 10 |  | ·
|  | · | 2 x žiarovka 10 V/0,05 A, E 10 |  | ·
|  | · | 1 x poistkový drôt, priemr 0,1 mm, cievka, červená |  | ·
|  | · | 1 x konštantánový drôt, priemer 0,2 mm, cievka, modrá |  | ·
|  | · | 1 x medený drôt, priemer 0,2 mm, cievka, čierna |  | ·
|  | · | 4 x krokosvorka s kolíkom |  | ·
|  | · | 2 x držiak so zárezom a otvorom |  | ·
43 | žiacka experimentálna súprava - elektronika - doplnenie | súprava musí obsahovať: |  |  |  | sada | 1 |  | 0 | 0
|  | · | 1 x odpor 10 kΩ |  | ·
|  | · | 1 x odpor 47 kΩ |  | ·
|  | · | 1 x otočný odpor 10 kΩ |  | ·
|  | · | 2 x priamy vodič |  | ·
|  | · | 1 x fotorezistor (LDR) |  | ·
|  | · | 1 x varistor (VDR) |  | ·
|  | · | 1 x termistor NTC |  | ·
|  | · | 1 x termistor PTC |  | ·
|  | · | 1 x slúchadlo |  | ·
|  | · | 1 x kondenzátor 0,1 mikroF |  | ·
|  | · | 1 x kondenzátor 1 mikroF |  | ·
|  | · | 1 x kondenzátor 2 mikroF |  | ·
|  | · | 1 x kondenzátor 10 mikroF |  | ·
|  | · | 1 x kondenzátor 100 mikroF |  | ·
|  | · | 1 x kondenzátor 1000 mikroF |  | ·
|  | · | 1 x solárny článok |  | ·
|  | · | 1 x mostíkový usmerňovač |  | ·
|  | · | 1 x potenciometer 470 Ω |  | ·
|  | · | 1 x vodič so zdierkou pre slúchadlo |  | ·
|  | · | 1 x bzučiak |  | ·
|  | · | 1 x Zenerova dióda 4,7 V |  | ·
|  | · | 2 x Si dióda |  | ·
|  | · | 1 x Tranzistor NPN, báza vpravo |  | ·
|  | · | 1 x tranzistor NPN, báza vľavo |  | ·
|  | · | 1 x tranzistor PNP, báza vľavo |  | ·
|  | · | 1 x mikrofón v krabičke |  | ·
|  | · | 2 x LED dióda |  | ·
44 | žiacka experimentálna súprava - elektronika - komplet | súprava musí obsahovať: |  |  |  | sada | 1 |  | 0 | 0
|  | · | 1 x spojovacia doska |  | ·
|  | · | 2 x spojovací vodič 25 cm, čierny |  | ·
|  | · | 1 x spojovací vodič 50 cm, červený |  | ·
|  | · | 1 x spojovací vodič 50 cm, modrý |  | ·
|  | · | 1 x spojovací vodič 75 cm, červený |  | ·
|  | · | 1 x spojovací vodič 75 cm, modrý |  | ·
|  | · | 1 x solárny článok |  | ·
|  | · | 1 x mikrofón v krabičke |  | ·
|  | · | 4 x prívod |  | ·
|  | · | 5 x priamy vodič |  | ·
|  | · | 3 x priamy vodič so zdierkou |  | ·
|  | · | 4 x T vodič |  | ·
|  | · | 1 x T vodič so zdierkou |  | ·
|  | · | 2 x rohový vodič |  | ·
|  | · | 4 x rohový vodič so zdierkou |  | ·
|  | · | 1 x prerušený vodič s dvomi zdierkami |  | ·
|  | · | 2 x objímka žiarovky E 10 |  | ·
|  | · | 2 x vypínač ON/OFF |  | ·
|  | · | 2 x batéria (akumulátor) 1,2 V |  | ·
|  | · | 1 x vodič so zdierkou pre slúchadlo |  | ·
|  | · | 1 x odpor 100 Ω |  | ·
|  | · | 1 x odpor 500 Ω |  | ·
|  | · | 1 x odpor 1 kΩ |  | ·
|  | · | 1 x odpor 10 kΩ |  | ·
|  | · | 1 x odpor 47 kΩ |  | ·
|  | · | 1 x otočný odpor 10 kΩ |  | ·
|  | · | 1 x potenciometer 470 Ω |  | ·
|  | · | 1 x kondenzátor 0,1 mikroF |  | ·
|  | · | 1 x kondenzátor 1 mikroF |  | ·
|  | · | 1 x kondenzátor 2 mikroF |  | ·
|  | · | 1 x kondenzátor 10 mikroF |  | ·
|  | · | 1 x kondenzátor 100 mikroF |  | ·
|  | · | 1 x kondenzátor 1000 mikroF |  | ·
|  | · | 1 x mostíkový usmerňovač |  | ·
|  | · | 1 x tranzistor NPN, báza vpravo |  | ·
|  | · | 1 x tranzistor NPN, báza vľavo |  | ·
|  | · | 1 x tranzistor PNP, báza vľavo |  | ·
|  | · | 1 x stavebný prvok pre cievku 800 závitov |  | ·
|  | · | 1 x stavebný prvok pre cievku 2 x 800 závitov |  | ·
|  | · | 2 x Si dióda |  | ·
|  | · | 1 x Ge dióda |  | ·
|  | · | 1 x Zenerova dióda 4,7 V |  | ·
|  | · | 2 x LED dióda |  | ·
|  | · | 1 x fotorezistor (LDR) |  | ·
|  | · | 1 x varistor (VDR) |  | ·
|  | · | 1 x termistor NTC |  | ·
|  | · | 1 x termistor PTC |  | ·
|  | · | 1 x bzučiak |  | ·
|  | · | 1 x slúchadlo |  | ·
|  | · | 2 x krokosvorka, holá |  | ·
|  | · | 2 x krokosvorka s kolíkom |  | ·
|  | · | 1 x cievka 800 závitov, modrá |  | ·
|  | · | 1 x cievka 2 x 800 závitov, červená |  | ·
|  | · | 1 x U+I jadro s upinacím strmeňom |  | ·
|  | · | 2 x žiarovka 10 V/ 0,05 A, E10 |  | ·
|  | · | 1 x puzdro pre tyčový magnet |  | ·
|  | · | 2 x tyčový magnet D=10 mm, L=50 mm |  | ·
|  | · | 1 x železné jadro, L=50mm |  | ·
|  | · | 1 x banánik s ihlou |  | ·
45 | žiacka experimentálna súprava - rotačný pohyb |  |  |  |  | sada | 1 |  | 0 | 0
|  | · | sada prístrojov musí umožňovať predviesť tieto témy experimentov: |  | ·
|  |  |  | odstredivá sila
|  |  |  | odstredivá sila – vznášanie gúľ
|  |  |  | odstredivý regulátor
|  |  |  | odstredivá sila (geoid)
|  |  |  | rotujúca kvapalina
|  |  |  | rotujúce kyvadlo (Foucaultovo kyvadlo)
|  | · | súprava musí obsahovať: |  | ·
|  |  |  | 1 x kruhy sploštenia zeme "kompakt"
|  |  |  | 1 x odstredivý regulátor "kompakt"
|  |  |  | 1 x rotujúce kyvadlo "kompakt"
|  |  |  | 1 x unášací kotúč "kompakt"
|  |  |  | 1 x upínacia skrutka M3, malá
|  |  |  | 1 x oceľové gule 1/2" (12,7 mm)
|  |  |  | 1 x unášač gulí, kyveta "kompakt"
|  |  |  | 1 x MSP ložisko s remenicou
|  |  |  | 1 x os pre remenice, magnetická
|  |  |  | 1 x remenica "kompakt", D = 100 mm
|  |  |  | 1 x hnací remeň "kompakt"
|  |  |  | 1 x zostavná platňa pre MSP ložisko (MSP = magnetický stavebný prvok)
46 | žiacka experimentálna súprava - alternatívna energia - premeny | súprava musí obsahovať: |  |  |  | sada | 1 |  | 0 | 0
|  | · | 1 x zapaľovač stlačeného vzduchu, kompresné zapálenie malého množstva vaty (Dieselov motor) |  | ·
|  |  |  | robustný plexisklový valec, piestna tyč s rukoväťou
|  |  |  | vata a tesnenie
|  |  |  | výška spaľovacieho priestoru cca 90 mm
|  | · | 1 x spaľovací valec, zapálenie zmesi vzduchu a benzínu (benzínový motor) |  | ·
|  |  |  | akrylový valec s piezoelektrickým zapaľovačom
|  |  |  | mäkká zátka (ako ucpávka)
|  |  |  | rozmery valca: výška 280 mm, priemer 40 mm
|  | · | 1 x zdvojený solárny článok |  | ·
|  | · | 2 solárne články v krabičke s magnetickým držaním so štyrmi bezpečnostnými zdierkami |  | ·
|  | · | 1 x uhlomer pre zdvojený solárny článok |  | ·
|  |  |  | akrylový rám s obojstrannou uhlomernou stupnicou
|  |  |  | otočná platňa na položenie solárneho článku
|  | · | 1 x model elektromobilu: vozidlo s motorom, prepínačom batéria alebo externý zdroj |  | ·
|  | · | 1 x Peltonova turbína v priehľadnom obale násuvne pripojiteľná na MSP motor/generátor |  | ·
|  | · | 1 x MSP motor/generátor určený na pripojenie k Peltonovej turbíne alebo vrtuli |  | ·
|  | · | 1 x vrtuľa plastová, D = cca 47 mm, násuvne pripojiteľná na MBC motor/generátor |  | ·
|  | · | 1 x ručný generátor |  | ·
|  |  |  | DC motor s prevodovkou v priehľadnom plášti
|  |  |  | s pevnou hnacou kľukou
|  |  |  | kontakty pre odber napätia
|  | · | 1 x MSP ukladač energie, 10 F kondenzátor s analógovým ukazovateľom stavu nabitia |  | ·
|  | · | 1 x MSP objímka E10 |  | ·
|  | · | 5 x žiarovka 1,5V / 50 mA, E10 |  | ·
|  | · | 1 x sada 6 ks prepojovacích vodičov |  | ·
|  |  |  | 2 x spojovací vodič 25 cm, čierny
|  |  |  | 1 x spojovací vodič 50 cm, červený
|  |  |  | 1 x spojovací vodič 50 cm, modrý
|  |  |  | 1 x spojovací vodič 75 cm, červený
|  |  |  | 1 x spojovací vodič 75 cm, modrý
|  | · | 1 x silikónový olej pre striekačky 3 ml |  | ·
47 | žiacka experimentálna súprava - elektromagnetizmus | súprava musí obsahovať: |  |  |  | sada | 1 |  | 0 | 0
|  | · | 1 x stavebný prvok s ohrievacou špirálou |  | ·
|  | · | 1 x tlejivka |  | ·
|  | · | 1 x tlačidlo |  | ·
|  | · | 1 x železné jadro, 50 x 13,5mm |  | ·
|  | · | 1 x kontaktná ihla |  | ·
|  | · | 2 x pólový plech, 60 x 25 mm |  | ·
|  | · | 2 x kefka pre motor/generátor |  | ·
|  | · | 1 x držiak magnetu na čape, pre montáž magnetu na stavebný prvok |  | ·
|  | · | 1 x komutátor |  | ·
|  | · | 1 x stieracie krúžky |  | ·
|  | · | 1 x bimetalový pásik, 160 x 20 mm |  | ·
|  | · | 1 x listová pružina oceľová, 160 x 20 x 0,2 mm |  | ·
|  | · | 1 x listová pružina mosadzná, 160 x 15 mm |  | ·
|  | · | 1 x motor 0,5...4 V DC, s navíjacím bubnom |  | ·
|  | · | 1 x stavebný prvok pre cievku 800 závitov |  | ·
|  | · | 1 x stavebný prvok pre cievku 2 x 800 závitov |  | ·
|  | · | 1 x cievka 800 závitov, modrá |  | ·
|  | · | 1 x cievka 2 x 800 závitov, červená |  | ·
|  | · | 1 x U+I jadro z kremíkových plechov, so strmeňom |  | ·
|  | · | 2 x ložiskový kolík |  | ·
48 | sada náradia a nástrojov pre jedného žiaka | súprava musí obsahovať: |  |  |  | sada | 17 |  | 0 | 0
|  | · | 1 ks pílka lupienková (len rám): rám kovový, držadlo plastové, v tvare písmena U, dlžka 120 mm,výška 300 mm |  | ·
|  | · | 1 sada (10ks) listy do lupienkovej pílky, dĺžka 125 mm |  | ·
|  | · | 1 ks pílka na kov 300 mm, zosilnený rám, max. kapacita rezu: železo 8 mm, drevo 65 mm |  | ·
|  | · | 1 ks list pílový obojstranný na kov 300 x 20 mm |  | ·
|  | · | 1 ks pílka zlodejka 250 mm: kovová,plastová rukloväť, vhodná na rezanie dreva a plastu |  | ·
|  | · | 1 ks kliešte kombinované 160 mm: antikorózna úprava, pogumovaná rukoväť |  | ·
|  | · | 1 sada (10 ks) vrtákov do kovu Ø 2,0 mm |  | ·
|  | · | 1 sada (10 ks) vrtákov do kovu Ø 3,0 mm |  | ·
|  | · | 1 ks pilník trojhranný 250 mm: tvrdená oceľ (60HRC), rúčka PP s mäkčenou gumou |  | ·
|  | · | 1 sada (10 ks) vrtákov do kovu Ø 6,0 mm |  | ·
|  | · | 1 ks pilník plochý 250 mm: tvrdená oceľ (60HRC), rúčka PP s mäkčenou gumou |  | ·
|  | · | 1 ks rašpľa polguľatá 300 mm: tvrdená oceľ (40HRC), rúčka PP s mäkčenou gumou |  | ·
|  | · | 1 ks rašpľa plochá 300 mm: tvrdená oceľ (40HRC), rúčka PP s mäkčenou gumou |  | ·
|  | · | 1 ks pilník guľatý 250 mm: tvrdená oceľ (60HRC), rúčka PP s mäkčenou gumou |  | ·
|  | · | 1 ks rašpľa guľatá 300 mm: tvrdená oceľ (40HRC), rúčka PP s mäkčenou gumou |  | ·
|  | · | 1 sada 4 ks dlát na drevo, plochých: drevená rukoväť, veľkosť 8, 12, 14 a 20 mm |  | ·
|  | · | 1 ks hoblík rimsovník: drevený hoblík, nôž z ocele, rozmery 255 x 30 x 155 mm, šírka noža 30mm, sklon noža 45° |  | ·
|  | · | 1 ks hoblík hladič: drevený hoblík, nôž z ocele, rozmery 240 x 65 x 130 mm, šírka noža 48 mm, sklon noža 45° |  | ·
|  | · | 1 ks kružidlo s pružinou a aretačnou skrutkou, dĺžka 200 mm |  | ·
|  | · | 1 ks uhlomer zámočnícky: nerezový, 0-180 stupňov |  | ·
|  | · | 1 ks ihla obrysovacia: hrot z tvrdého kovu, šesťhranná, s klipom, dĺžka 150 mm |  | ·
|  | · | 1 ks jamkovač: dĺžka 13 cm |  | ·
|  | · | 1 ks kladivo, hmotnosť 100 g, buková násada |  | ·
|  | · | 1 ks pílka chvostovka 400 mm: na drevo, 3 x brúsené zuby, kalené hroty zubov, plastová rukoväť |  | ·
|  | · | 1 ks lep na drevo (na báze disperzie polyvinylacetátu vo vode), hmotnosť 1 kg |  | ·
|  | · | 1 ks zverák 4"/100, 7,0 kg, kovový, upínanie na stôl, otočný, čeluste šírka 10 cm |  | ·
|  | · | 1 ks číre ochranné okuliare z mäkkého PVC, polykarbonátový zorník, s gumičkou na uchytenie |  | ·
|  | · | 1 ks skrutkovač plochý 6 x 100 mm: kombinácia materiálu kov-plast |  | ·
|  | · | 1 ks skrutkovač krížový 3 x 150 mm: plastová rúčka |  | ·
|  | · | 1 ks skladací meter: 1 m, drevený |  | ·
|  | · | 1 ks oceľové pravitko 30 cm, merné jednotky po oboch stranách |  | ·
49 | papier brúsny | · | rozmer min. 230 x 280 mm |  | · | sada | 50 |  | 0 | 0
|  | · | zrnitosť 40 |  | ·
|  | · | 1 sada musí obsahovať 50 ks brúsnych papierov |  | ·
50 | papier brúsny | · | rozmer min. 230 x 280 mm |  | · | sada | 50 |  | 0 | 0
|  | · | zrnitosť 80 |  | ·
|  | · | 1 sada musí obsahovať 50 ks brúsnych papierov |  | ·
51 | papier brúsny | · | rozmer min. 230 x 280 mm |  | · | sada | 50 |  | 0 | 0
|  | · | zrnitosť 100 |  | ·
|  | · | 1 sada musí obsahovať 50 ks brúsnych papierov |  | ·
52 | pílka prerezávacia | · | pílka prerezávacia: dĺžka 300 mm, kovová, so zúbkovanou čepeľou, plastová rukoväť |  | · | ks | 5 |  | 0 | 0
53 | pílka lupienková | · | len rám lupienkovej pílky: kovový, držadlo plastové, v tvare písmena U, dĺžka 120 mm, výška 300 mm |  | · | ks | 5 |  | 0 | 0
54 | listy do lupienkovej pílky | · | 1 sada musí obsahovať 10 ks listov do lupienkovej pílky, dĺžka 125 mm |  | · | sada | 10 |  | 0 | 0
55 | pílka zlodejka 300mm | · | kovová, plastová rukoväť |  | · | ks | 5 |  | 0 | 0
56 | pílka zlodejka 250mm | · | kovová, plastová rukoväť, vhodná na rezanie dreva a plastu |  | · | ks | 5 |  | 0 | 0
57 | pílka na kov 300 mm | · | zosilnený rám, max. kapacita rezu: železo 8 mm, drevo 65 mm |  | · | ks | 17 |  | 0 | 0
58 | pílka na kov 3-D Profi | · | ergonomická rukoväť |  | · | ks | 17 |  | 0 | 0
59 | list pílový | · | obojstranný, na kov, 300 x 20 mm |  | · | ks | 100 |  | 0 | 0
60 | kliešte kombinované 160 mm | · | antikorózna úprava, pogumovaná rukoväť |  | · | ks | 17 |  | 0 | 0
61 | kliešte kombinované 180 mm | · | antikorózna úprava, pogumovaná rukoväť |  | · | ks | 17 |  | 0 | 0
62 | kliešte štípacie | · | bočné 160 mm: antikorózna úprava, pogumovaná rukoväť |  | · | ks | 17 |  | 0 | 0
63 | cín na pájkovanie | · | 1 mm 100 g |  | · | ks | 20 |  | 0 | 0
64 | vrták do kovu | · | sada 5 ks vrtákov do kovu s priemerom 11 mm |  | · | sada | 20 |  | 0 | 0
65 | meradlo posuvné | · | 150 mm, nerezová oceľ, metrická stupnica v mm, hĺbkomer, plynulý posuv |  | · | ks | 17 |  | 0 | 0
66 | meter zvinovací 3 m | · | dĺžka 3 m, šírka 19 mm, závesné uško, brzda |  | · | ks | 5 |  | 0 | 0
67 | meter zvinovací 2m | · | dĺžka 2 m, šírka 19 mm, závesné uško, brzda |  | · | ks | 5 |  | 0 | 0
68 | meter zvinovací 5 m | · | , závesné uško, brzda |  | · | ks | 5 |  | 0 | 0
69 | meter zvinovací 7,5 m | · |  | dĺžka 7,5 m, šírka 25 mm, kalená páska, dobre čitateľná biela stupnica, puzdro metra s gumovou ochranou - vyššia odolnosť proti poškodeniu pri nárazoch a lepšia stabilita pri manipulácii s meradlom, automatická brzda pásky - ľahšie meranie, doraz pásky z mäkčenej gumy, koncovka pásky voľne uložená pre meranie vonkajších i vnútorných rozmerov, pútko, klip na opasok | · | ks | 5 |  | 0 | 0
70 | vrták do kovu Ø 0,5 mm | · | sada 10 ks |  | · | sada | 20 |  | 0 | 0
71 | vrták do kovu Ø 1,1 mm | · | sada 10 ks |  | · | sada | 20 |  | 0 | 0
72 | vrták do kovu Ø 1,5 mm | · | sada 10 ks |  | · | sada | 20 |  | 0 | 0
73 | vrták do kovu Ø 2,0 mm | · | sada 10 ks |  | · | sada | 20 |  | 0 | 0
74 | vrták do kovu Ø 2,5 mm | · | sada 10 ks |  | · | sada | 20 |  | 0 | 0
75 | vrták do kovu Ø 3,0 mm | · | sada 10 ks |  | · | sada | 20 |  | 0 | 0
76 | vrták do kovu Ø 3,5 mm | · | sada 10 ks |  | · | sada | 20 |  | 0 | 0
77 | vrták do kovu Ø 4,0 mm | · | sada 10 ks |  | · | sada | 20 |  | 0 | 0
78 | vrták do kovu Ø 4,5 mm | · | sada 10 ks |  | · | sada | 20 |  | 0 | 0
79 | vrták do kovu Ø 5,5 mm | · | sada 10 ks |  | · | sada | 20 |  | 0 | 0
80 | vrták do kovu Ø 6,0 mm | · | sada 10 ks |  | · | sada | 20 |  | 0 | 0
81 | vrták do kovu Ø 6,5 mm | · | sada 10 ks |  | · | sada | 20 |  | 0 | 0
82 | vrták do kovu Ø 7,0 mm | · | sada 10 ks |  | · | sada | 20 |  | 0 | 0
83 | vrták do kovu Ø 7,5 mm | · | sada 10 ks |  | · | sada | 20 |  | 0 | 0
84 | vrták do kovu Ø 8,0 mm | · | sada 5 ks |  | · | sada | 20 |  | 0 | 0
85 | vrták do kovu Ø 8,5 mm | · | sada 5 ks |  | · | sada | 20 |  | 0 | 0
86 | vrták do kovu Ø 9,0 mm | · | sada 5 ks |  | · | sada | 20 |  | 0 | 0
87 | vrták do kovu Ø 9,5 mm | · | sada 5 ks |  | · | sada | 20 |  | 0 | 0
88 | vrták do kovu Ø 10,0 mm | · | sada 5 ks |  | · | sada | 20 |  | 0 | 0
89 | kliešte nitovacie profi | · | rukovať: poplastovaná s poistkou, kalená hlava, kľúč na uvoľnovanie/doťahovanie hlavíc; 4 nástavce rôznej veľkosti: Ø 2,4 mm, Ø 3,2 mm, Ø 4,0 mm, Ø 4,8 mm |  |  | ks | 10 |  | 0 | 0
90 | pištoľ spájkovacia | · | 230V 100W |  |  | ks | 10 |  | 0 | 0
91 | vŕtačka/skrutkovač | · | vŕtačka / skrutkovač |  | · | ks | 10 |  | 0 | 0
|  |  |  | výkonná dvojrýchlostná vhodná pre vŕtanie a skrutkovanie do kovu a dreva
|  |  |  | voľnobežné otáčky v rozpätí 0 - 550/min
|  |  |  | obojsmerný chod
|  |  |  | akumulátorová, 2 x akumulátor min. 14,4 V NiCd, kapacita batérie min. 1300 mAh, čas nabíjania 3 - 5 hod.
|  |  |  | vhodná pre vrtáky od 0,8 mm do 10 mm
|  |  |  | mäkká rukoväť
|  |  |  | LED osvetlenie
|  |  |  | hmotnosť (s akumulátorom) max. 1,5 kg
92 | vrtáky do dreva | · | sada 8 ks vrtákov s Ø 3, 4, 5, 6, 7, 8, 9 a 10 mm |  | · | sada | 20 |  | 0 | 0
93 | hroty pre spájkovačku | · | sada 3 ks hrotov pre pájkovaciu pištoľ 230V 100W |  | · | sada | 10 |  | 0 | 0
94 | nožnice na plech pravé | · | min. 250mm; čeluste z chrómvanádiovej ocele, prevodový mechanizmus, tvarovaná pogumovaná rukoväť |  | · | ks | 5 |  | 0 | 0
95 | nožnice na plech ľavé | · | min. 250mm; čeluste z chrómvanádiovej ocele, prevodový mechanizmus, tvarovaná pogumovaná rukoväť |  | · | ks | 5 |  | 0 | 0
96 | sekáče, priebojníky a jamkár | · | 6-dielna sada: jamkár 4 x 120 mm; priebojníky 3 x 120 a 4 x 150 mm; sekáče 4 x 130, 12 x 130 a 15 x 150 mm; HRC 52-58, plechové puzdro |  | · | sada | 10 |  | 0 | 0
97 | hoblík rovnač | · | drevený hoblík, nôž z ocele, rozmery 220 x 65 x 140 mm, šírka noža 45 mm, sklon noža 49° |  | · | ks | 17 |  | 0 | 0
98 | skrutkovač plochý | · | 6 x 100 mm, kombinácia materiálu kov-plast |  | · | ks | 10 |  | 0 | 0
99 | skrutkovač krížový | · | 3 x 150 mm, plastová rúčka |  | · | ks | 10 |  | 0 | 0
100 | kladivo 300 g | · | buková násada |  | · | ks | 10 |  | 0 | 0
101 | kladivo 1000 g | · | tvarovaná buková násada |  | · | ks | 10 |  | 0 | 0
102 | píla čapovka | · | ergonomická rukoväť z tvrdého plastu mäkčená protisklzovou TPR gumou |  | · | ks | 10 |  | 0 | 0
103 | pílka chvostovka | · | 400 mm, na drevo, 3 x brúsené zuby, kalené hroty zubov, plastová rukoväť |  | · | ks | 10 |  | 0 | 0
104 | ručná vŕtačka - kolovrátok | · | skľučovadlo s priemerom 8 mm s tromi upínacími čeľusťami, bez kľučky, pre skrutky do dreva so štvorcovým osadením, pevná a odolná konštrukcia |  | · | ks | 10 |  | 0 | 0
105 | lep na drevo | · | balenie 1kg |  | · | ks | 50 |  | 0 | 0
106 | zverák 5"/125 | · | 9,0 kg, kovový, upínanie na stôl, otočný, čeluste šírka 12,5 cm |  | · | ks | 5 |  | 0 | 0
107 | priebojník | · | 6-dielna sada: priebojník 3, 5 a 8 x 150 mm, vyrážač 3, 5 a 8 x 150mm, telo aj hrot z kvalitnej CrV ocele tvrdenej na HRC 52-58 |  | · | sada | 10 |  | 0 | 0
108 | ochranné okuliare | · | číre, z mäkkého PVC, polykarbonátový zorník, s gumičkou na uchytenie |  | · | ks | 17 |  | 0 | 0
109 | stojanová stĺpová vŕtačka 1 |  |  |  |  | ks | 1 |  | 0 | 0
|  | · | určená na vŕtanie kovov, dreva alebo plastov |  | ·
|  | · | 5 rýchlostných stupňov otáčania vretena: |  | ·
|  |  |  | 580 / 850 / 1220 / 1650 / 2650 ot/min
|  |  |  | manuálne nastavenie pomocou remeníc
|  | · | vŕtacia hlavička pre nástroje a vrtáky Ø 1 - 13 mm |  | ·
|  | · | motor 350 W |  | ·
|  | · | typ prevádzky: S1 |  | ·
|  | · | vypínač v ochrannom puzdre |  | ·
|  | · | 2 m prípojný elektrický kábel H05 VV-F |  | ·
|  | · | konštrukcia: |  | ·
|  |  |  | hliníkové remenice (2)
|  |  |  | vreteno s presnými guľôčkovými ložiskami
|  |  |  | nastaviteľný hĺbkový doraz
|  | · | sklopný pracovný stôl |  | ·
|  |  |  | sklápanie v rozsahu: ± 45°
|  |  |  | rozmery d x š: 165 x 165 mm
|  |  |  | s drážkami pre upevnenie zveráka
|  | · | kompaktná základná doska s rozmermi d x š: 300 x 190 mm, vrátane vývrtov pre stacionárne upevnenie vŕtačky |  | ·
|  | · | hladina akustického výkonu LWA: max. 75 dB (A) |  | ·
|  | · | elektrická ochranná trieda: IP 20 |  | ·
110 | stojanová stĺpová vŕtačka 2 |  |  |  |  | ks | 1 |  | 0 | 0
|  | · | určená na vŕtanie kovov alebo dreva |  | ·
|  |  |  | max. Ø vrtu do ocele 13 mm
|  |  |  | max. Ø vrtu do dreva 40 mm
|  | · | voľnobežné otáčky 200 – 2500 ot/min |  | ·
|  | · | voľnobežné otáčky (1. stupeň/2. stupeň) 200 – 850 / 2500 ot/min |  | ·
|  | · | typ lasera 2 |  | ·
|  | · | príkon 710 W |  | ·
|  | · | upínací rozsah skľučovadla 1,5 – 13 mm |  | ·
|  | · | vŕtací zdvih 90 mm |  | ·
|  | · | rozmery základnej dosky (š x h x v) 330 x 350 x 30 mm |  | ·
111 | hoblík falcovací |  |  |  |  | ks | 1 |  | 0 | 0
|  | · | napätie/frekvencia: 230V/50Hz |  | ·
|  | · | príkon: 850 W |  | ·
|  | · | otáčky:16500 ot/min |  | ·
|  | · | hoblovacia šírka: 82 mm |  | ·
|  | · | nastaviteľný úber: 0-3 mm |  | ·
|  | · | hĺbka polodrážky: 0-9 mm |  | ·
|  | · | nože z rýchloreznej ocele HSS |  | ·
|  | · | zberný vak |  | ·
112 | stojan na uhlovú brúsku |  |  |  |  | ks | 1 |  | 0 | 0
|  | · | pre brúsku 115/125 mm |  | ·
|  | · | hĺbka rezu 35 / 40 mm |  | ·
|  | · | rozovretie zveráku: 75 mm |  | ·
113 | brúska uhlová |  |  |  |  | ks | 2 |  | 0 | 0
|  | · | príkon: 880 W |  | ·
|  | · | priemer: 125 mm |  | ·
|  | · | voľnobežné otáčky: 11 000 ot/min |  | ·
|  | · | napájacia šnúra: 3 m |  | ·
|  | · | hmotnosť: 2,5 kg |  | ·
|  | · | rukoväť |  | ·
|  | · | kľúč |  | ·
|  | · | náhradná sada uhlíkov |  | ·
114 | brúska dvojkotúčová |  |  |  |  | ks | 2 |  | 0 | 0
|  | · | príkon: 350 W |  | ·
|  | · | priemer kotúča/diery: 200/16mm, šírka kotúča: 20mm |  | ·
|  | · | voľnobežné otáčky: 2950 ot/min |  | ·
|  | · | 2x ochranný kryt s plexisklom |  | ·
|  | · | hmotnosť: 10 kg |  | ·
|  | · | 2x dorazy |  | ·
115 | súprava na rezanie závitov |  |  |  |  | sada | 10 |  | 0 | 0
|  | · | priemer závitov: 2 - 8 mm |  | ·
|  | · | maticové závitníky pravé s metrickým a jemným metrickým závitom |  | ·
|  | · | závitorezné nástroje: |  | ·
|  |  |  | 2 - 2,5 mm, prevedenie podľa normy: PN 8/3074
|  |  |  | 3 - 3,5 - 4 - 5 - 6 - 7 - 8 mm, prevedenie podľa normy: PN 8/3070
|  | · | olejnička: 10-15 ml |  | ·
|  | · | štetec: malý, drevená rukoväť |  | ·
116 | stolové pákové nožnice |  |  |  |  | ks | 1 |  | 0 | 0
|  | · | dĺžka noža 150 mm |  | ·
|  | · | dĺžka páky 860 mm |  | ·
|  | · | plochý profil max. 4 mm |  | ·
|  | · | plech hrúbka max. 4 mm |  | ·
|  | · | guľatý profil max. 10 mm |  | ·
|  | · | štvorcový profil max. 8 x 8 mm |  | ·
117 | kombinovaný drevoobrábací stroj s preťahovačkou / hobľovačkou |  |  |  |  | ks | 1 |  | 0 | 0
|  | · | príkon: 1250 W |  | ·
|  | · | otáčky: 8000 ot/min |  | ·
|  | · | záber preťahovania: 204 mm |  | ·
|  | · | výška preťahu: 120 mm |  | ·
|  | · | rozmer stola |  | ·
|  |  |  | hobľovanie: 737 x 210 mm
|  |  |  | preťahovanie: 250 x 204 mm
|  | · | počet nožov: 2 |  | ·
|  | · | hmotnosť: 24,65 kg
|  | · | rozmery: 830 x 460 x 440 mm |  | ·
118 | malá kotúčová okružná píla |  |  |  |  | ks | 2 |  | 0 | 0
|  | · | príkon: 1300 W |  | ·
|  | · | otáčky motora bez zaťaženia: 4700 ot/min |  | ·
|  | · | priemer kotúča: 185 mm |  | ·
|  | · | medené vinutie motora |  | ·
119 | mikrometer | · | vybavený tvrdými hrotmi pre zvýšenie odolnosti voči opotrebeniu |  | · | ks | 10 |  | 0 | 0
|  | · | aretácia posuvného hrotu |  | ·
|  | · | kľúč potrebný na nastavenie |  | ·
|  | · | kaliber 25 mm |  | ·
120 | zvinuteľné pásmo 20 m | · | dĺžka 20 m |  | · | ks | 5 |  | 0 | 0
|  | · | sklolaminátové pásmo s puzdrom |  | ·
|  | · | páska zakončená očkom s gumovou ochranou proti vytrhnutiu |  | ·
|  | · | sklopná navíjacia rúčka |  | ·
121 | zvinuteľné pásmo 50 m | · | dĺžka 50 m |  | · | ks | 5 |  | 0 | 0
|  | · | sklolaminátové pásmo s puzdrom |  | ·
|  | · | páska zakončená očkom s gumovou ochranou proti vytrhnutiu |  | ·
|  | · | sklopná navíjacia rúčka |  | ·
122 | krajčírsky meter |  |  |  | · | ks | 17 |  | 0 | 0
123 | uholník | · | z pružinovej ocele |  | · | ks | 17 |  | 0 | 0
|  | · | 300 x 200 mm |  | ·
|  | · | stupnica na vnútornej aj vonkajšej strane |  | ·
124 | gumené kladivo | · | 65 mm |  | · | ks | 17 |  | 0 | 0
|  | · | rúrková násada tĺmiaca nežiadúce vibrácie |  | ·
|  | · | gumová hlavica pre rôzne mechanické práce |  | ·
125 | teplovzdušná pištoľ | · | určená na nahrievanie povrchov s cieľom odstránenia náterov (farieb,lakov), na tvarovanie a zváranie plastov, letovanie, rozmrazovanie, čistenie |  | · | ks | 5 |  | 0 | 0
|  | · | 2 výkonové stupne |  | ·
|  |  |  | 1000 W, 350°C, 300 l/min | ·
|  |  |  | 2000 W, 550°C, 500 l/min | ·
|  | · | pogumovaná rukoväť |  | ·
126 | tavná lepiaca pištoľ | · | lepí: drevo, keramiku, sklo, plast, porcelán, kovy |  | · | ks | 10 |  | 0 | 0
|  | · | 2 ks lepiacich tyčiniek |  | ·
|  | · | výkon: 60 W |  | ·
127 | náplne do tavnej pištole | · | priemer x dĺžka: 7,5 x 100 mm |  | · | ks | 1000 |  | 0 | 0
128 | náplne do tavnej pištole | · | priemer x dĺžka: 11 x 200 mm |  | · | ks | 1000 |  | 0 | 0
129 | zámočnícka zvierka | · | svorka na prichytenie materiálu |  | · | ks | 40 |  | 0 | 0
|  | · | oceľová vodiaca lišta 150 mm |  | ·
|  | · | profilované liatinové ramená 50 mm s úpravou zabraňujúcou korózii |  | ·
|  | · | plastové koncovky |  | ·
|  | · | drevená rukoväť |  | ·
130 | súprava štetcov | · | sada 5 štetcov: |  | · | sada | 50 |  | 0 | 0
|  |  |  | plochý, 38 x 13 mm, plastová rukoväť
|  |  |  | plochý, 44 x 14 mm, plastová rukoväť
|  |  |  | plochý, 44 x 16 mm, plastová rukoväť
|  |  |  | plochý, 52 x 17 mm
|  |  |  | plochý, 52 x 18 mm
131 | kľúče vidlicové | · | sada 6 kľúčov: |  | · | sada | 10 |  | 0 | 0
|  |  |  | veľkosti od 6 mm do 17 mm vrátane
|  |  |  | materiál: chrómvanádiová oceľ
|  |  |  | povrchovo upravené matným tvrdochrómom
132 | gola sada 1/4" | · | sada pozostávajúca z 19 dielov: |  | · | sada | 10 |  | 0 | 0
|  |  |  | 13 hlavíc veľkost od 4 mm do 13 mm vrátane
|  |  |  | nadstavec s rukoväťou
|  |  |  | nadstavec 50 a 100 mm
|  |  |  | račňa
|  |  |  | kardan
|  |  |  | materiál: chrómvanádiová oceľ
|  |  |  | uložené v plochej krabičke max. 20 x 11 x 3,5 cm
133 | imbusové kľúče | · | sada pozostávajúca z 9 kľúčov s gulôčkou: |  | · | sada | 5 |  | 0 | 0
|  |  |  | veľkosti: 1.5, 2, 2.5, 3, 4, 5, 6, 8, 10 mm
|  |  |  | materiál: chrómvanádiová oceľ
134 | elektrikárske náradie | · | sada musí obsahovať: |  | · | sada | 17 |  | 0 | 0
|  |  |  | 1 x bočné štikacie kliešte
|  |  |  | 1 x ploché kliešte
|  |  |  | 1 x nerezová pinzeta
|  |  |  | 1 x skrutkovač s rukoväťou pre bity
|  |  |  | 1 x spojovací diel
|  |  |  | 1 x adaptér - orech
|  |  |  | 9 x chrómvanádiové bity 25 mm tvrdosti HRC 51-56: zárez 4, 5, 6 mm, kríž 0, 1, 2, T-profil T 10, T15, T20
|  |  |  | 4 x vnútorný 6-hranný nadstavec: 7, 8, 9, 10 mm
|  |  |  | 6 x skrutkovač pre jemných mechanikov s pochrómovanou magnetickou špičkou: zárez 2, 2.5, 3 mm; kríž 00, 0, 1
135 | univerzálny merací pristroj pre elektrinu |  |  |  | · | ks | 5 |  | 0 | 0
|  | · | ručný multimeter |  | ·
|  | · | display: digitálny |  | ·
|  | · | meranie napätia: AC/DC |  | ·
|  | · | meranie prúdu: DC |  | ·
|  | · | min. meraná hodnota V/DC: 0,1 mV |  | ·
|  | · | max. meraná hodnota V/DC: 600 V |  | ·
|  | · | min. meraná hodnota V/AC: 0,1 V |  | ·
|  | · | max. meraná hodnota V/AC: 600 V |  | ·
|  | · | min. meraná hodnota A/DC: 1 µA |  | ·
|  | · | max. meraná hodnota A/DC: 10 µA |  | ·
|  | · | vnútorný odpor DC: 10 MΩ |  | ·
|  | · | vnútorný odpor AC: 4,5 MΩ |  | ·
|  | · | základná presnosť: +- 0,5 % |  | ·
|  | · | kategória merania: CAT III 600 V |  | ·
136 | súprava na výrobu plošných spojov |  |  |  | · | sada | 5 |  | 0 | 0
|  | · | spájkovacia analógová stanica |  | ·
|  |  |  | výkon max. 48 W
|  |  |  | jednoduchá obsluha
|  |  |  | nastaviteľná od 150 do 450 °C vrátane
|  |  |  | vymeniteľný hrot
|  |  |  | vhodná na opravu elektro zariadení, platinové letovanie, pocínovanie, mechanické spracovanie kovov
|  | · | spájkovací cín |  | ·
|  |  |  | bez olova
|  |  |  | zo zliatiny medi a cínu
|  |  |  | v praktickom ceruzkovom obale
|  | · | ceruzka 15 g |  | ·
|  |  |  | priemer vodiča: 1,0 mm
|  | · | odsávačka cínu |  | ·
|  |  |  | priemer 20 mm
|  |  |  | sacia pumpa pre odspájkovanie
|  |  |  | dĺžka 200 mm
137 | hasiaci prístroj |  |  |  | · | ks | 2 |  | 0 | 0
|  | · | práškový |  | ·
|  | · | 6 kg prášku |  | ·
|  | · | pod stálym tlakom |  | ·
|  | · | tlak kontrolovateľný manometrom umiestneným na ventile prístroja |  | ·
|  | · | certifikovaný podľa normy STN EN 3-7+A1 |  | ·
138 | vysávač |  |  |  | · | ks | 2 |  | 0 | 0
|  | · | priemyselný dielenský |  | ·
|  | · | nerezový univerzálny vysávač |  | ·
|  | · | výkon 1200 W |  | ·
|  | · | na kolieskach |  | ·
|  | · | objem 20 l |  | ·
|  | · | na mokré aj suché vysávanie |  | ·
|  | · | vybavený |  | ·
|  |  |  | textilný filter
|  |  |  | HEPA filter
|  | · | hubice |  | ·
|  |  |  | podlahová
|  |  |  | okrúhla
|  |  |  | štrbinová
|  | · | funkcia vyfukovania |  | ·
|  | · | dĺžka kábla min. 4,5 m |  | ·
|  | · | priemer/dĺžka hadice: 37 mm/1,5 m |  | ·
139 | súprava na meranie metrických závitov | · | závitové mierky na meranie stúpania závitov 0,25 - 6 mm |  | · | ks | 5 |  | 0 | 0
|  | · | vrcholový uhol 60° |  | ·
140 | vŕtačka | · | vŕtačka príklepová |  | · | ks | 2 |  | 0 | 0
|  |  |  | napätie: 230 V/50 Hz
|  |  |  | príkon: 1050 W
|  |  |  | pravý/ľavý chod
|  |  |  | voľnobežné otáčky: 0-1100 ot/min, 0-2800 ot/min
|  |  |  | počet úderov: 0-11000/min, 0-28000/min
|  |  |  | max.priemer vrtu do ocele 13 mm vrátane
|  |  |  | max.priemer vrtu do muriva 16 mm vrátane
|  |  |  | max.priemer vrtu do dreva 30 mm vrátane
|  |  |  | upínací rozsah skľučovadla 1,5-13 mm
|  |  |  | vŕtacie vreteno 1/2" - 20 UNF
|  |  |  | dĺžka prívodného kábla min. 2,8m
|  |  |  | hmotnosť max. 3,5 kg
141 | nákova | · | hmotnosť 5 kg |  | · | ks | 2 |  | 0 | 0
142 | sústruh na drevo | · | sústruh |  | · | ks | 1 |  | 0 | 0
|  |  |  | určený na sústruženie rotačných, valcových, kúžeľových a tvarových plôch z mäkkého aj tvrdého dreva
|  |  |  | priemer sústruženia min. do 250 mm
|  |  |  | dĺžka sústruženia min. do 450 mm
|  |  |  | poháňaný jednofázovým motorom s rozbehovým kondenzátorom
|  |  |  | výkon motora: min. 550 W
|  |  |  | otáčky (10 stupňov) v rozpätí: 500 – 3200 ot./min
|  |  |  | otáčky zaisťuje štvorstupňová remenica alebo mechanický variátor, ktorý plynule mení otáčky bez straty výkonu
|  |  |  | kúžeľ vretena: MK2
|  |  |  | kúžeľ kremíka: MK2
|  |  |  | počet rýchlostí: 5
|  |  |  | rozmery stroja: max. 750 x 260 x 370 mm
143 | sústružnícka sada | · | určená pre sústruhy na drevo |  | · | sada | 1 |  | 0 | 0
|  | · | 4-čeľusťové skľučovadlo s priemerom 95 mm |  | ·
|  | · | čeľuste veľké 95/80 mm |  | ·
|  | · | čeľuste malé 50/40 mm |  | ·
|  | · | univerzálne upínacie čeľuste 2 úrovňové |  | ·
|  | · | upínacia skrutka H27, 27/10 mm |  | ·
|  | · | špeciálne upínacie skrutky 12 mm |  | ·
|  | · | náradie na upínanie |  | ·
144 | zrovnávacia a hrúbkovacia frézka | · | sústruh |  | · | ks | 1 |  | 0 | 0
|  |  |  | stolná so stabilným plechovým podstavcom vybaveným gumovými nohami
|  |  |  | pevná a stabilná konštrukcia
|  |  |  | výkonný motor 1,5 kW
|  |  |  | jednoduchý prechod od zrovnávania k hrúbkovaniu
|  |  |  | naklonenie oporného pravítka 90-45°
|  |  |  | pevná a stabilná konštrukcia
|  |  |  | presné zrovnávacie stoly
|  |  |  | dlhý stôl prieťahu
|  |  |  | otáčky: min. 9000 ot/min
|  |  |  | priemer valca 45 mm
|  |  |  | rýchlosť posuvu preťahovania: 6 m/min
|  |  |  | počet žiletiek na valci: 2ks
|  |  |  | max. uberanie pri zrovnávaní: 3 mm
|  |  |  | max. uberanie pri hrúbkovaní: 2 mm
|  |  |  | max. šírka pri zrovnávaní: 254 mm
145 | súbor ochranných prostriedkov pre prácu v dielni | · | 1 x ochranný plášť-biely, 100% bavlna, UNI veľkosť |  | · | sada | 18 |  | 0 | 0
|  | · | 1 x číry ochranný štít z polykarbonátu, potná vložka vpredu, priemer štítu nastaviteľný pomocou otočného kolieska, rozmery 28 x 30 cm |  | ·
|  | · | 1 x ochranné rukavice: č. 10, kombinácia koža/textil |  | ·
146 | lekárnička | · | lekárnička musí obsahovať: |  | · | ks | 1 |  | 0 | 0
|  |  |  | 1 x ajatín - dezinfekčný roztok s rozprašovačom
|  |  |  | 1 x gázový kompres hydrofilný skladaný sterilný 7,5 x 7,5 cm, 5 ks/bal.
|  |  |  | 1 x obväz hydrofilný sterilný 6 cm x 5 m
|  |  |  | 1 x obväz hydrofilný sterilný 10 cm x 5 m
|  |  |  | 2 x obväz hotový s 1 vankúšikom
|  |  |  | 2 x obväz hotový s 2 vankúšikmi
|  |  |  | 1 x obväz pružne elastický nesterilný 6 cm x 4 m
|  |  |  | 1 x obväz pružne elastický nesterilný 10 cm x 4 m
|  |  |  | 1 x obväz gumový škrtiaci 60 x 700 mm
|  |  |  | 1 x šatka trojrohá z netkaného textilu
|  |  |  | 1 x náplasť hladká 2,5 cm x 5 m
|  |  |  | 6 x náplasť s vankúšikom 8 x 4 cm
|  |  |  | 8 x náplasť s vankúšikom 2 x 8 cm
|  |  |  | 1 x vata obväzová skladaná 50 g
|  |  |  | 2 x tampón s čistiacim a antimikrobiálnym účinkom
|  |  |  | 1 x resuscitačné rúško s ventilom
|  |  |  | 1 x izotermická fólia 140 x 200 cm
|  |  |  | 1 x rukavice jednorazové vyšetrovacie (pár)
|  |  |  | 1 x rúško z PVC 20 x 20 cm / 0,05 mm
|  |  |  | 1 x utierky s čistiacim a antimikrobiálnym účinkom
|  |  |  | 1 x nožnice nehrdzavejúce dlhé 15 cm
|  |  |  | 4 x zatvárací špendlík 40 mm
|  |  |  | 1 x teplomer lekársky v puzdre
|  |  |  | 1 x pinzeta anatomická, nerezová
|  |  |  | 1 x karta prvej pomoci
|  | · | prevedenie nástenné |  | ·
147 | metla | · | metla s násadou |  | · | ks | 2 |  | 0 | 0
148 | zmeták a lopatka | · | ručná metlička a ručná lopatka |  | · | sada | 2 |  | 0 | 0
149 | hlukomer | · | prístroj na sledovanie hlasitosti hluku a zvuku |  | · | ks | 1 |  | 0 | 0
|  |  |  | vybavený nastaviteľnou funkciou alarmu
|  |  |  | rozlíšenie hladiny zvuku 0,1 dB
|  |  |  | rozsah frekvencie minimálne od 31,5 Hz do 8 000 Hz vrátane
150 | vyklepávacia sada | · | 10-dielna sada musí obsahovať: |  | · | sada | 2 |  | 0 | 0
|  |  |  | špeciálne nylonové kladivo
|  |  |  | páčidlo do neprístupných miest
|  |  |  | karosársky hoblík s plátkom
|  |  |  | 3 rôzne vyklepávacie kladivá
|  |  |  | 4 rôzne vyklepávacie podložky
|  | · | dodanie v PVC kufri s TPR rukoväťou a pogumovaním v mieste držania |  | ·
SPOLU ZA ČASŤ 3 ZÁKAZKY | [8 empty] | 0 | 0