## AUTOBUSOVÁ ZASTÁVKA NA ULICI M
ZADANIE
Stavba: |  | AUTOBUSOVÁ ZASTÁVKA NA ULICI MARTINA BENKU, BREZNO - ELEKTROINŠTALÁCIA
Objekt:
Objednávateľ: |  | Mesto BREZNO, Nám. gen. M.R.Štefánika 1, 977 01 Br
Zhotoviteľ: |  |  |  |  | Spracoval:
Miesto: |  | Brezno |  |  | Dátum: | 29. 7. 2019
Č. | KCN | Kód položky | Popis | MJ | Množstvo celkom | Cena jednotková | Cena celkom
1 | 2 | 3 | 4 | 5 | 6 | 7 | 8
1 | 001 | 132101102 | Výkop jamy pre stožiar, ručný v zemine tr. 1 -2 (stožiar priechod) | m3 | 2
33 | 001 | 13210110201 | Výkop jamy pre stožiar, ručný v zemine tr. 1 -2 (stožiar VO) | m3 | 2
2 | 011 | 272313511 | Betón základov, základ 1000x1000x2000mm (š x h x v) pre stožiar priechod, typ betónu po konzultácii s dodávateľom, vrátane dopravy | m3 | 2
34 | 011 | 2743135211 | Betón základov, základ 1000x1000x2000mm (š x h x v) pre stožiar VO, typ betónu po konzultácii s dodávateľom, vrátane dopravy | m3 | 2
3 | 011 | 272351215 | Debnenie stien základových pásov, zhotovenie-dielce (stožiar priechod) | m2 | 8
35 | 011 | 2743512151 | Debnenie stien základových pásov, zhotovenie-dielce (stožiar VO) | m2 | 8
4 | 011 | 272351216 | Debnenie stien základových pásov, odstránenie-dielce (stožiar priechod) | m2 | 8
36 | 011 | 2743512161 | Debnenie stien základových pásov, odstránenie-dielce (stožiar VO) | m2 | 8
27 | HZS | HZS000111 | Stavebno montážne práce menej náročne (Tr 1) v rozsahu viac ako 8 hodín | hod | 10
28 | HZS | HZS000112 | Stavebno montážne práce náročnejšie (Tr 2) v rozsahu viac ako 8 hodín - PLOŠINA | hod | 8
38 | 316 | 316740000400 | Stožiar ulično-diaľničný OSUD 10 zinkový, výška 10 m, ELV PRODUKT | ks | 0
39 | 316 | 316770002900 | Výložník V1D-20-D zinkový, jednoramenný, vyloženie 2,0 m | ks | 0
5 | 921 | 210202011 | Svietidlo LED na výložník | ks | 2
7 | 921 | 210204002 | Osvetľovací stožiar - oceľový | ks | 2
9 | 921 | 210204011 | Montáž osvetľovací stožiar - oceľový do dľžky 12 m, vrátane zapojenia | ks | 2
10 | 921 | 210204103 | Výložník oceľový jednoramenný - do hmotn. 35 kg | ks | 2
12 | 921 | 210204201 | Elektrovýstroj stožiara (poistkové spodky vrátane 6A závotových poistiek s gG charakteristikou) | ks | 2
13 | 921 | 210220021 | Uzemňovacie vedenie v zemi včít. svoriek, prepojenia, izolácie spojov FeZn do 120 mm2 | m | 20
17 | 921 | 210810006 | Silový kábel medený 750 - 1000 V /mm2/ voľne uložený CYKY-CYKYm 750 V 3x2.5 | m | 20
21 | 946 | 460200151 | Hĺbenie káblovej ryhy 35 cm širokej a 70 cm hlbokej, v zemine triedy 1 | m | 15
22 | 946 | 460420022 | Zriadenie, rekonšt. káblového lôžka z piesku bez zakrytia, v ryhe šír. do 65 cm, hrúbky vrstvy 10 cm | m | 15
23 | 946 | 460490012 | Rozvinutie a uloženie výstražnej fólie z PVC do ryhy,šírka 33 cm | m | 15
25 | 946 | 460560151 | Ručný zásyp nezap. káblovej ryhy bez zhutn. zeminy, 35 cm širokej, 70 cm hlbokej v zem. tr. 1 a 2 | m | 15
26 | 946 | 460620011 | Proviz. úprava terénu v zemine tr. 1 a 2, aby nerovn. terénu neboli väčšie ako 2 cm od vodor.hlad. | m2 | 5.25
37 | 921 | 2102040110 | Demontáž osvetľovací stožiar - oceľový do dľžky 12 m, vrátane odpojenia | ks | 1
6 | 348 | 34801488009 | Svietidlo OMS MEGIN M2 4900lm L12 4000K 70Ra, CLO, 44W, IP67, montáž na výložník | ks | 1
8 | 316 | 31601148001 | Stožiar ELV STK 114/60/3K14-Z, d=114mm, h=6m, oceľový, pozinkovaný, zapustený, bez príruby | ks | 1
11 | 316 | 3160307600123 | Výložník jednoramenný ELV V1T-OP-35-114-Z, d=114mm, l=3500mm | ks | 1
14 | 354 | 3540406500 | HR-Svorka SR 02 | ks | 4
15 | 354 | 3544112000 | Páska uzemňovacia 30x4 mm | kg | 22
16 | 354 | 35441120001 | Zemniaca tyč FeZn l=2000mm, d=25mm | ks | 2
40 | 345 | 345820002900 | Spojka NN s polymérovou izoláciou SVCZ 25 | sada | 2
18 | 341 | 3410105100 | Káble silové s medeným jadrom CYKY-J 3x2,5 | m | 20
19 | 341 | 34102056001 | Káblová chránička d=25mm, PVC, 320N | m | 26
20 |  | 5000000020 | Drobný inštalačný materiál (hmoždinky, izolačné pásky, sťahovacie pásky, sadra, kotúče....) | ks | 1
24 | 283 | 2830002000 | Fólia červená v m | M | 15
32 | 341 | 3410105100 | Káble silové s hliníkovým jadrom AYKY-J 4x25 | m | 6
29 | 000 | 000300015 | Statický výpočet pre stožiare osvetlenia | eur | 2
30 | 000 | 001000011 | Inžinierska činnosť - dozory autorský dozor projektanta | eur | 1
31 | 000 | 001000012 | Inžinierska činnosť - dozory technický dozor investora | eur | 1
Celkom