## 6. Zadanie s výkazom výmer a po
ZADANIE S VÝKAZOM VÝMER
Stavba: STAVEBNÉ ÚPRAVY AUTOBUSOVEJ ZASTÁVKY NA ULICI MPČĽ - MAZORNÍKOVO, BREZNO
Objekt:
Objednávateľ:
Zhotoviteľ: |  |  |  |  | Spracoval:
Miesto. |  |  |  |  | Dátum: 04.06.2019
Č. | Kód položky | Popis | MJ | Množstvo celkom | Jednotková cena zadania | Celková cena zadania
1 | 2 | 3 | 4 | 5 | 6 | 7
| HSV | Práce a dodávky HSV
| 1 | Zemné práce
1 | 113107142 | Odstránenie krytu asfaltového v ploche do 200 m2, hr. nad 50 do 100 mm, -0,18100t | m2 | 21
|  | 21 |  | 21
2 | 113107144 | Odstránenie krytu asfaltového v ploche do 200 m2, hr. nad 150 do 200 mm, -0,45000t | m2 | 105
|  | 105 |  | 105
3 | 113206111 | Vytrhanie obrúb betónových, s vybúraním lôžka, z krajníkov alebo obrubníkov stojatých, -0,14500t | m | 70
|  | 70 |  | 70
4 | 113307123 | Odstránenie podkladu v ploche do 200 m2 z kameniva hrubého drveného, hr.200 do 300 mm, -0,40000t | m2 | 126
|  | 105+21 |  | 126
5 | 113307131 | Odstránenie podkladu v ploche do 200 m2 z betónu prostého, hr. vrstvy do 150 mm, -0,22500t | m2 | 105
|  | 105 |  | 105
6 | 121101111 | Odstránenie ornice s vodor. premiestn. na hromady, so zložením na vzdialenosť do 100 m a do 100m3 | m3 | 7
|  | 7 |  | 7
7 | 122202201 | Odkopávka a prekopávka nezapažená pre cesty, v hornine 3 do 100 m3 | m3 | 20
|  | 20 |  | 20
8 | 122202209 | Odkopávky a prekopávky nezapažené pre cesty. Príplatok za lepivosť horniny 3 | m3 | 10
|  | 20/2 |  | 10
9 | 162501102 | Vodorovné premiestnenie výkopku po spevnenej ceste z horniny tr.1-4, do 100 m3 na vzdialenosť do 3000 m | m3 | 21.2
|  | 21,2 |  | 21.2
10 | 162501105 | Vodorovné premiestnenie výkopku po spevnenej ceste z horniny tr.1-4, do 100 m3, príplatok k cene za každých ďalšich a začatých 1000 m | m3 | 42.4
|  | 21,2*2 |  | 42.4
11 | 171209002 | Poplatok za skladovanie - zemina a kamenivo (17 05) ostatné | t | 38.16
|  | 21,2*1,8 |  | 38.16
12 | 174201101 | Zásyp sypaninou bez zhutnenia jám, šachiet, rýh, zárezov alebo okolo objektov do 100 m3 | m3 | 5
|  | 5 |  | 5
13 | 180402111 | Založenie trávnika parkového výsevom v rovine do 1:5 | m2 | 8
|  | 8 |  | 8
14 | 0057211200 | Trávové semeno - parková zmes | kg | 0.2
|  | 8*0,025 |  | 0.2
15 | 181101102 | Úprava pláne v zárezoch v hornine 1-4 so zhutnením | m2 | 72
|  | 72 |  | 72
16 | 181301101 | Rozprestretie ornice v rovine, plocha do 500 m2,hr.do 100 mm | m2 | 8
|  | 8 |  | 8
| 3 | Zvislé a kompletné konštrukcie
17 | 338171122 | Osadenie stĺpika oceľového do výšky 2.60m so zabetónovaním | ks | 1
|  | 1 |  | 1
18 | 5535850006 | Stĺpik oceľový dopravnej značky | ks | 1.01
|  | 1*1,01 |  | 1.01
| 4 | Vodorovné konštrukcie
19 | 457621412 | Úprava škár asfaltovou zálievkou pre všetky sklony nad 1 do 2 kg zálievky na 1 m škáry | m | 70
|  | 70 |  | 70
| 5 | Komunikácie
20 | 564861111 | Podklad zo štrkodrviny s rozprestrením a zhutnením po zhutnení hr. 200 mm | m2 | 71.663
|  | 65*1,05*1,05 |  | 71.663
21 | 565151021 | Podklad z kameniva obaleného asfaltom s rozprestrením a zhutnením tr.II., po zhutnení hr. 70 mm | m2 | 40
|  | 40 |  | 40
22 | 567122111 | Podklad z kameniva spevneného cementom, s rozprestrením a zhutnením CBGM C 5/6, po zhutnení hr. 120 mm | m2 | 68.25
|  | 65*1,05 |  | 68.25
23 | 573191111 | Náter infiltračný katiónaktívnou emulziou v množstve 1,00 kg/m2 | m2 | 40
|  | 40 |  | 40
24 | 573211111 | Postrek asfaltový spojovací bez posypu kamenivom z asfaltu cestného v množstve od 0,50 do 0,70 kg/m2 | m2 | 40
|  | 40 |  | 40
25 | 577142112 | Betón asfaltový modifik. PMB 45/80-75 po zhutnení I.tr. strednozrnný AC 11 O alebo hrubozrnný AC 16 L hr.50 mm | m2 | 40
|  | 40 |  | 40
26 | 596911112 | Kladenie zámkovej dlažby hr. 6 cm pre peších nad 20 m2 | m2 | 65
|  | 65" z toho 11 m2 dlažba pre nevidiacich |  | 65
27 | 5922902300 | SEMMELROCK BEHATON dlažba s fázou 6 cm, sivá (základný prvok) | m2 | 66.3
|  | 65*1,02 |  | 66.3
| 9 | Ostatné konštrukcie a práce-búranie
28 | 914001111 | Osadenie a montáž cestnej zvislej dopravnej značky na stľpik, stľp, konzolu alebo objekt | ks | 1
|  | 1 |  | 1
29 | 4044792870 | II7a „Zastávka autobusu“,pozink.dopr.značka, základný rozmer 500x500 mm, fólia RA1 | ks | 1
|  | 1 |  | 1
30 | 915711111 | Vodorovné značenie krytu striekané farbou deliacich čiar šírky 125 mm | m | 50
|  | 50 |  | 50
31 | 915712111 | Vodorovné značenie krytu striekané farbou vodiacich prúžkov šírky 250 mm | m | 65
|  | 65 |  | 65
32 | 915719111 | Príplatok k cene za reflexnú úpravu balotinovú deliacich čiar šírky 125 mm | m | 55
|  | 55 |  | 55
33 | 915719211 | Príplatok k cene za reflexnú úpravu balotinovú vodiacich prúžkov šírky 250 mm | m | 65
|  | 65 |  | 65
34 | 915721111 | Vodorovné značenie krytu striekané farbou stopčiar, zebier, tieňov, šípok nápisov, prechodov a pod. vrátane vodiaceho prvku | m2 | 5
|  | 5 |  | 5
35 | 915729111 | Príplatok za reflexnú úpravu balotinovú stopčiar, zebier, tieňov, šípok nápisov, prechodov a pod. | m2 | 5
|  | 5 |  | 5
36 | 915791111 | Predznačenie pre značenie striekané farbou z náterových hmôt deliace čiary, vodiace prúžky | m | 120
|  | 55+65 |  | 120
37 | 915791112 | Predznačenie pre vodorovné značenie striekané farbou alebo vykonávané z náterových hmôt | m2 | 5
|  | 5 |  | 5
38 | 916561111 | Osadenie záhon. obrubníka betón., do lôžka z bet. pros. tr. C 10/12,5 s bočnou oporou | m | 10
|  | 10 |  | 10
39 | 5921954660 | Premac OBRUBNÍK PARKOVÝ 100x20x5 cm SIVY | ks | 10.1
|  | 10*1,01 |  | 10.1
40 | 917762111 | Osadenie chodník. obrubníka betónového s oporou z betónu prostého tr. C 10/12,5 do lôžka | m | 65
|  | 65 |  | 65
41 | 5921954390 | Premac OBRUBNÍK CESTNÝ OBC 100x26x15 cm | ks | 65.65
|  | 65*1,01 |  | 65.65
42 | 919735113 | Rezanie existujúceho asfaltového krytu alebo podkladu hĺbky nad 100 do 150 mm | m | 70
|  | 70 |  | 70
43 | 936941101 | Osadenie zástavkového prístrešku | ks | 1
|  | 1 |  | 1
44 | 5538169229 | Zastávkové prístrešky - 4 moduly | ks | 1
|  | 1 |  | 1
45 | 979081111 | Odvoz sutiny a vybúraných hmôt na skládku do 1 km | t | 135.226
46 | 979081121 | Odvoz sutiny a vybúraných hmôt na skládku za každý ďalší 1 km | t | 540.904
|  | 135,226*4 |  | 540.904
47 | 979089012 | Poplatok za skladovanie - betón, tehly, (17 01 ), ostatné | t | 135.226
| 99 | Presun hmôt HSV
48 | 998223011 | Presun hmôt pre pozemné komunikácie s krytom dláždeným (822 2.3, 822 5.3) akejkoľvek dĺžky objektu | t | 92.803
Celkom