## 6. Krycí list rozpočtu - staveb
KRYCÍ LIST ROZPOČTU
| Názov stavby |  |  | Stavebné úpravy Synagóga Brezno | [8 empty] | Stredisko | 3
| Názov objektu | [11 empty] | Divízia | Stavebná
Miesto
[13 empty] | IČO | IČ DPH
Objednávateľ
Projektant
Zhotoviteľ
|  |  |  | Rozpočet číslo | Spracoval | [7 empty] | Dňa
01.04.2014
Merné a účelové jednotky
Počet |  |  |  | Náklady / 1 m.j. | Počet |  |  | Náklady / 1 m.j. | Počet |  |  |  |  | Náklady / 1 m.j.
|  |  | 0 | 0 |  |  | 0 | 0 |  |  |  |  | 0 |  | 0
|  |  |  | Rozpočtové náklady v |  |  |  | EUR
A |  | Základné rozp. náklady |  |  | B |  | Doplnkové náklady |  | C |  | Vedľajšie rozpočtové náklady
1 | HSV |  | Dodávky | 0 | 8 | Práca nadčas |  | 0 | 13 | Zariad. staveniska |  |  |  | 0% | 0
2 |  |  | Montáž | 0 | 9 | Bez pevnej podl. |  | 0 | 14 | Mimostav. doprava |  |  |  | 0% | 0
3 | PSV |  | Dodávky | 0 | 10 | Kultúrna pamiatka |  | 0 | 15 | Územné vplyvy |  |  |  | 0% | 0
4 |  |  | Montáž | 0 | 11 |  |  | 0 | 16 | Prevádzkové vplyvy |  |  |  | 0% | 0
5 | "M" |  | Dodávky | 0 |  |  |  |  | 17 | Ostatné |  |  |  | 0% | 0
6 |  |  | Montáž | 0 |  |  |  |  | 18 | VRN z rozpočtu |  |  |  |  | 0
7 | ZRN (r. 1-6) |  |  | 0 | 12 | DN (r. 8-11) |  |  | 19 | VRN (r. 13-18) |  |  |  |  | 0
20 | HZS |  |  | 0 | 21 | Kompl. činnosť |  | 0 | 22 | Ostatné náklady |  |  |  |  | 0
Projektant | [8 empty] | D |  | Celkové náklady
[9 empty] | 23 | Súčet 7, 12, 19-22 |  |  |  |  | 0
Dátum a podpis |  |  |  |  | Pečiatka |  |  |  | 24 | DPH | 20 | % z | 918984.52 |  | 0
Objednávateľ | [8 empty] | 25 | Cena s DPH (r. 23-24) |  |  |  |  | 0
Dátum a podpis |  |  |  |  | Pečiatka |  |  |  | E |  | Prípočty a odpočty
Zhotoviteľ | [8 empty] | 26 | Dodávky objednávateľa |  |  |  |  | 0
[9 empty] | 27 | Kĺzavá doložka |  |  |  |  | 0
Dátum a podpis |  |  |  |  | Pečiatka |  |  |  | 28 | Zvýhodnenie + - |  |  |  |  | 0

## 1. Rekapitulácia rozpočtu - šta
REKAPITULÁCIA ROZPOČTU
Stavba: Stavebné úpravy Synagóga Brezno
Objekt:
JKSO:
Kód | Popis | Cena celkom
1 | 2 | 3
HSV | Práce a dodávky HSV | 0
1 | Zemné práce | 0
2 | Zakladanie | 0
3 | Zvislé a kompletné konštrukcie | 0
5 | Komunikácie | 0
6 | Úpravy povrchov, podlahy, osadenie | 0
9 | Ostatné konštrukcie a práce-búranie | 0
99 | Presun hmôt HSV | 0
PSV | Práce a dodávky PSV | 0
711 | Izolácie proti vode a vlhkosti | 0
713 | Izolácie tepelné | 0
763 | Konštrukcie - drevostavby | 0
765 | Konštrukcie - krytiny tvrdé | 0
766 | Konštrukcie stolárske | 0
768 | EPS | 0
791 | EZS | 0
769 | Elektroinštalácia,Prípojka NN | 0
770 | Blezkozvod | 0
781 | Dokončovacie práce a obklady | 0
790 | ZTI | 0
762 | Konštrukcie tesárske | 0
764 | Konštrukcie klampiarske | 0
767 | Konštrukcie doplnkové kovové | 0
773 | Podlahy z liateho teraca | 0
783 | Dokončovacie práce - nátery | 0
787 | Dokončovacie práce - zasklievanie | 0
789 | Ozvučenie | 0
M | Práce a dodávky M | 0
43-M | Montáž oceľových konštrukcií | 0
| Celkom | 0

## 6. Zadanie s výkazom výmer a po
ZADANIE S VÝKAZOM VÝMER
Stavba: Stavebné úpravy Synagóga Brezno
Objekt:
JKSO: | [6 empty] | Dátum: 1.4.2014
P.Č. | KCN | Kód položky | Popis | MJ | Množstvo celkom | Jednotková cena zadania | Celková cena zadania
1 | 2 | 3 | 4 | 5 | 6 | 7 | 8
|  | HSV | Práce a dodávky HSV
|  | 1 | Zemné práce
1 | 001 | 130301001 | Výkop ryhy v horn. tr.4 ručne po každých 2m s vyložením výkopku do 2m | m3 | 95.094
|  |  | 1,31*69+9,8*0,48 |  | 95.094
151 | R | 132201101 | Výkop ryhy do šírky 600 mm v horn.3 do 100 m3 | m3 | 32.291
|  |  | (9,59+13,09)*0,27 |  | 6.1236
|  |  | (11,05+25,1+22)*0,5*0,9 |  | 26.1675
2 | 001 | 139711101 | Výkop v uzavretých priestoroch s naložením výkopu na dopravný prostriedok v hornine 1 až 4 | m3 | 63.875
|  |  | 0,29*(17,1+9,6+12,4+149,1+13,66+9,15+9,25) |  | 63.8754
4 | 001 | 162201102 | Vodorovné premiestnenie výkopku z horniny 1-4 nad 20-50m ručne | m3 | 90.043
0 | R | 162701105 | Vodorovné premiestnenie výkopku po spevnenej ceste, horniny tr.1-4 do 10000 m | m3 | 90.043
3 | 001 | 167101102 | Nakladanie neuľahnutého výkopku z hornín tr.1-4 | m3 | 90.043
0 | R | 171201203 | Uloženie sypaniny na skládky nad 1000 do 10000 m3 | m3 | 90.043
5 | 001 | 171201205 | Poplatok za uloženie zeminy na skládky | m3 | 90.043
13 | R | 174101002 | Zásyp sypaninou so zhutnením jám, šachiet, rýh, zárezov alebo okolo objektov | m3 | 95.094
0 | R |  | Trávové semeno | kg | 1
0 | R |  | Vytýčenie trasy vonkajšieho silového vedenia,v prehľadnom teréne vedenie NN | m | 40
107 | R |  | Hĺbenie káblovej ryhy 30 cm širokej a 80 cm hlbokej, v zemine triedy 3 spätný zásyp | m | 10
0 | R |  | Rekonštr. káblového lôžka z preosiatej zeminy so zakrytím tehlami v smere kábla šírka 30 cm | m | 10
108 | R |  | Výkop jamy pre pretlak pod kominikáciou spätný zásyp | ks | 2
0 | R |  | Výkop v chodníku do hĺbky 30 cm v dlažbe (asfalte), odvoz sutiny na skládku, pokládka kábla, fólia, piesok, pokládka guľatiny (pásiku), pokládka novej dlažby (asfaltu + podkladu), uvedenie do pôvodného stavu | m | 28
0 | R |  | Zemný základ k zemnému svietidlu | ks | 9
|  | 2 | Zakladanie
12 | R | 271571111 | Vankúše zhutnené pod základy zo štrkopiesku v uzavretom priestore so zhutnením | m3 | 35.947
|  |  | 0,15*(17,1+9,6+12,4+149,1+13,66+9,15+9,25) |  | 33.039
|  |  | (11,05+25,1+22)*0,5*0,1 |  | 2.9075
14 | R | 273321311 | Betón základových dosiek, železový (bez výstuže), tr.C 16/20 | m3 | 33.039
|  |  | 0,15*(17,1+9,6+12,4+149,1+13,66+9,15+9,25) |  | 33.039
15 | R | 273362021 | Výstuž základových dosiek zo zvár. sietí KARI 8/8/150/150 | t | 1.5
150 | R | 274321411 | Betón základových pásov, železový (bez výstuže), tr.C 25/30 XC1 | m3 | 23.26
|  |  | (11,05+25,1+22)*0,5*0,8 |  | 23.26
153 | R | 2743214111 | Betón bet.čiapky na plot spádovaná do dvoch strán (bez výstuže), tr.C 25/30 XC1 | m3 | 4.605
|  |  | (11,05+25,1+22)*0,12*0,66 |  | 4.6055
0 | R | 273361821 | Výstuž bet.čiapky z ocele 10505 | t | 0.25
0 | 011 | 272351217 | Debnenie bet.čiapky zhotovenie-tradičné | m2 | 23.26
|  |  | (11,05+25,1+22)*(0,12*2+0,08*2) |  | 23.26
154 | 011 | 272351218 | Debnenie bet.čiapky odstránenie-tradičné | m2 | 23.26
16 | R | 274361821 | Výstuž základových pätiek z ocele 10505 | t | 0.4
17 | R | 275321411 | Betón základových pätiek, železový (bez výstuže), tr.C 25/30 | m3 | 4
|  |  | 1*1*1*4 |  | 4
18 | R | 275351215 | Debnenie základových pätiek, zhotovenie-dielce | m2 | 16
|  |  | 1*1*4*4 |  | 16
0 | R | 275351216 | Debnenie základovýcb pätiek, odstránenie-dielce | m2 | 16
|  | 3 | Zvislé a kompletné konštrukcie
20 | R | 341321410 | Betón stien a priečok, železový (bez výstuže) tr.C 25/30 XC1 pre spevnenie základov | m3 | 17.169
|  |  | 69*1,14*0,1+69*1,05*0,1+9,8*1,05*2*0,1 |  | 17.169
22 | R | 341351105 | Debnenie stien a priečok obojstranné zhotovenie-dielce | m2 | 171.69
|  |  | 69*1,14+69*1,05+9,8*1,05*2 |  | 171.69
0 | R | 341351106 | Debnenie stien a priečok obojstranné odstránenie-dielce | m2 | 171.69
23 | R | 341361821.1 | Výstuž stien a priečok prevŕtané cez pôvodný základ | t | 0.168
|  |  | 1,2*2*(69+9,8)*0,00089 |  | 0.16832
24 | R | 341361821.2 | Výstuž stien a priečok karisieť 8/8/150/150 | t | 1.695
|  |  | (69*1,14+69*1,05+9,8*1,05*2)*1,25*0,0079 |  | 1.6954
84 | R | 342243164 | Priečky Ytong 150mm | m2 | 15.98
|  |  | 3,12 |  | 3.12
|  |  | (2,7*2,9-0,7*2)*2 |  | 12.86
0 | R |  | Tehly plné pálené 29x14x6,5 P 15 I | ks | 35
0 | R |  | Murárska výpomoc | hod | 20
|  | 5 | Komunikácie
0 | 221 | 564201111 | Podklad alebo podsyp zo štrkopiesku s rozprestretím, vlhčením a zhutnením po zhutnení hr.40 mm | m2 | 22.68
0 | 221 | 564251111 | Podklad alebo podsyp zo štrkopiesku s rozprestretím, vlhčením a zhutnením po zhutnení hr.150 mm | m2 | 22.68
156 | 221 | 596911111 | Kladenie zámkovej dlažby | m2 | 22.68
|  |  | 9,59+13,09 |  | 22.68
157 | 592 | 5922913210 | Betónová dlažba hr. 8 cm, sivá | m2 | 26
0 | 002 | 289971211 | Zhotovenie vrstvy z geotextílie | m2 | 22.68
0 | 693 | 6936651400 | Geotextílie netkané polypropylénové Tatratex pp 400 | m2 | 26
158 | 221 | 917862111 | Osadenie chodník. obrubníka parkového s bočnou oporou z betónu prostého | m | 18.6
159 | 592 | 5921745100 | Obrubník parkový | ks | 19
|  |  | 18,8118811881188 * 1,01 |  | 19
|  | 6 | Úpravy povrchov, podlahy, osadenie
28 | 011 | 611474100 | Reštaurátorské práce-fasáda exteriér | m2 | 655.27
|  |  | 176,46+207,71+137,2+21,9+112 |  | 655.27
29 | 011 | 6114741001 | Reštaurátorské práce-fasáda interiér | m2 | 854.375
|  |  | 176,46+207,71+137,2+21,9+112+32+15,15*(10,13+0,9) |  | 854.3745
0 | R | 612481119 | Potoahnutie vnútorných alebo vonkajších stien a ostatných plôch sklotextílnou mriežkou | m2 | 25.72
10 | R | 63245113500 | Poter cementový hr. 60mm | m2 | 220.26
|  |  | (17,1+9,6+12,4+149,1+13,66+9,15+9,25) |  | 220.26
0 | 011 | 642945111 | Osadenie oceľ.zárubní protipož. dverí s obetónov. jednokrídlové do 2,5 m2 | ks | 2
0 | 553 | 5533190010 | Zárubňa oceľová 80x197x16 | ks | 2
|  | 9 | Ostatné konštrukcie a práce-búranie
93 | 767 | 7675908401 | Obnova pamätnej dosky remeselným spôsobom | ks | 1
0 | R | 941941032 | Montáž lešenia ľahkého pracovného radového s podlahami šírky od 0, 80 do 1,00 m a výšky 10-30 m | m2 | 700
0 | R | 941941192 | Prenájom lešenia ľahkého pracovného radového s podlahami, šírky do 1,10 m počas celej doby výstavby | m2 | 1400
0 | R | 941941832 | Demontáž lešenia ľahkého pracovného radového a s podlahami, šírky 0,80-1,00 m a výšky 10 do 30m | m2 | 700
30 | R | 941955002 | Lešenie ľahké | m2 | 330.25
|  |  | 17,1+9,6+12,4+149,1+13,65+9,15+9,25 |  | 220.25
|  |  | 4,3+20,5+81,25+3,95 |  | 110
139 | 003 | 942941021 | Montáž lešenia ťaž.radov.s podlahami z dosiek, šírky 2,00-2,50 m, pri zať.plochy 3kPa,výšky do 10 m | m2 | 75
140 | 003 | 942941191 | Príplatok za prvý a každý ďalší začatý mesiac použitia lešenia k cene -1021 | m2 | 225
0 | R | 944944103 | Ochranná sieť na boku lešenia zo siete | m2 | 700
152 | 013 | 961055111 | Búranie základov železobetónových -2,400 t | m3 | 7.15
|  |  | 22*0,5*(0,45+0,2) |  | 7.15
7 | 013 | 965043420 | Búranie podkladov s mazanín,betón hr.do 150 mm -2,200 t | m3 | 33.039
|  |  | 0,15*(17,1+9,6+12,4+149,1+13,66+9,15+9,25) |  | 33.039
8 | 013 | 9650434201 | Búranie podkladov s terraco hr.do 200 mm -2,200 t | m3 | 44.052
|  |  | 0,2*(17,1+9,6+12,4+149,1+13,66+9,15+9,25) |  | 44.052
0 | 013 | 96504342011 | Vyrezanie fresiek na podlahe liate terazzo rozmeru 1*1m,presun a uskladnenie | ks | 20
0 | 011 | 952901111 | Vyčistenie budov pri výške podlaží do 4m | m2 | 330.25
31 | 767 | 767590830 | Demontáž podlahových konštrukcií dosiek 0,020t | m2 | 264.18
|  |  | 13,65+2*(81,25+4,3+20,5+3,95)+13,62*2+3,29 |  | 264.18
115 | 767 | 7675908301 | Spätná montáž podlahových dosiek povrchovo upravených(brúsenie,náter) | m2 | 123.72
|  |  | (81,25+4,3+20,5+3,95)+13,72 |  | 123.72
40 | 767 | 767590840 | Demontáž podlahových konštrukcií nosného roštu 0,010t | m2 | 16.94
|  |  | 13,65+3,29 |  | 16.94
143 | 013 | 9650434201 | Búranie podkladov s terraco hr.do 200 mm -2,200 t | m3 | 6
|  |  | 1*1*1*6 |  | 6
142 | 013 | 968062246 | Vybúranie drevených a kovových rámov okien | m2 | 41.28
141 | 013 | 968062455 | Vybúranie drevených a kovových dverových zárubní -0,082 t | m2 | 9.96
146 | 013 | 979011111 | Zvislá doprava sutiny a vybúraných hmôt za prvé podlažie nad alebo pod základným podlažím | t | 51.107
147 | 013 | 979082111 | Vnútrostavenisková doprava sutiny a vybúraných hmôt do 10 m | t | 130
148 | 013 | 979082121 | Vnútrostavenisková doprava sutiny a vybúraných hmôt za každých ďalších 5 m | t | 650
0 | R | 979087212 | Nakladanie na dopravné prostriedky pre vodorovnú dopravu sutiny | t | 130
0 | R |  | Demontáž existujúcej elektroinštalácie | hod | 100
0 | R | 01397908-1111 | Odvoz sute a vybúraných hmôt na skládku do 1 km | t | 130
0 | R | 01397908-1121 | Odvoz sute a vybúraných hmôt na skládku každý ďalší 1 km | t | 2600
145 | R | 01397911-8705 | Poplatok za uloženie na skládke | t | 130
81 | 013 | 965043420111 | Úprava káps po osadení oceľ.profilov | ks | 42
37 | 013 | 96504342012 | Demontáž a spätná montáž oceľ.stĺpov ošetrnie náterom | ks | 8
38 | 013 | 96504342013 | Demontáž a spätná montáž zábradlia ošetrnie (brúsenie,náter) | m | 29.93
|  |  | 12,5+12,5+4,93 |  | 29.93
39 | 013 | 96504342014 | Demontáž oceľ.stĺpov | ks | 2
|  | 99 | Presun hmôt HSV
0 | R | 998011002 | Presun hmôt pre budovy JKSO 801, 803,812,zvislá konštr.z tehál,tvárnic,z kovu výšky do 12 m | t | 250
|  | PSV | Práce a dodávky PSV
|  | 711 | Izolácie proti vode a vlhkosti
0 | R | 71113110100 | M+D Separačná PE fólia | m2 | 243.72
26 | R | 711471051 | Izolácia proti tlakovej vode termoplastami vodorovne fóliou PVC položenou voľne | m2 | 220.26
|  |  | (17,1+9,6+12,4+149,1+13,66+9,15+9,25) |  | 220.26
27 | R | 711472051 | Izolácia proti tlakovej vode termoplastami zvisle fóliou PVC položenou zvisle | m2 | 23.46
|  |  | 69*0,34 |  | 23.46
21 | 283 | 2833000220 | FATRAFOL 806 fólia 2,00 mm čierna | m2 | 292.46
0 | R | 711491171 | Izolácia proti tlakovej vode z ochrannej textílie podkladnej vrstvy vodorovne | m2 | 220.26
0 | R | 711491172 | Izolácia proti tlakovej vode z ochrannej textílie ochrannej vrstvy vodorovne | m2 | 23.46
0 | R | 711491271 | Izolácia proti tlakovej vode z ochrannej textílie podkladnej vrstvy zvisle | m2 | 220.26
0 | R | 711491272 | Izolácia proti tlakovej vode z ochrannej textílie ochrannej vrstvy zvisle | m2 | 23.46
0 | 693 | 6936651400 | Geotextílie netkané polypropylénové Tatratex pp 400 | m2 | 584.93
|  | 713 | Izolácie tepelné
110 | R | 713111111 | Montáž tepelnej izolácie pásmi podláh,stropov, vrchom - klad. voľne | m2 | 899.72
|  |  | 13,72 |  | 13.72
|  |  | 443*2 |  | 886
82 | 283 | 28375714000 | Minerálna vlna ISOVER MULTIMAX 30 hr. 160mm | m2 | 15
111 | 631 | 6314150050 | Nobasil-Knauf Insulation MPN hrúbky 200 mm, doska z minerálnej vlny (2*100mm) | m2 | 93.5
112 | 631 | 6314150080 | Nobasil-Knauf Insulation MPN hrúbky 250 mm, doska z minerálnej vlny(150,100mm) | m2 | 393.8
25 | R | 713122111 | Montáž tepelnej izolácie doskami podláh, jednovrstvová | m2 | 660.78
|  |  | (17,1+9,6+12,4+149,1+13,66+9,15+9,25)*3 |  | 660.78
9 | 283 | 28376500700 | ISOVER Extrud polystyrén Austrotherm XPS TOP 30GK hrúbka 250mm (skladba 50+100+100mm) | m2 | 240
|  | 763 | Konštrukcie - drevostavby
83 | R | 763132310 | SDK podhľad RF hr. 15 mm | m2 | 94.97
|  |  | 13,72+81,25 |  | 94.97
122 | R | 7631323101 | SDK podhľad RF 2* hr. 15 mm | m2 | 190.205
|  |  | 10,13*15,18+15,18*1,03*2+15,18*0,17*2 |  | 190.2054
149 | R | 7631323102 | SDK podhľad RBi hr. 12,5 mm | m2 | 3.61
|  |  | 1,77+1,84 |  | 3.61
|  | 765 | Konštrukcie - krytiny tvrdé
124 | R | 7659011010 | M+D Parozábrana | m2 | 450
125 | R | 765901304 | Prekrytie strechy fóliou BRAMAC Pro | m2 | 450
|  | 766 | Konštrukcie stolárske
42 | R | 611710.1 | M+D drevené dvere D1 vstupné 1310*2910 vrátane kovania,drevená zárubňa | ks | 1
43 | R | 611710.2 | M+D drevené dvere D2 vstupné 1100*1990 vrátane kovania,drevená zárubňa | ks | 1
44 | R | 611710.3 | M+D drevené dvere D3 interiérové 600*1970 vrátane kovania,drevená zárubňa | ks | 2
45 | R | 611710.4 | M+D drevené dvere D4 interiérové 950*2180 vrátane kovania,drevená zárubňa | ks | 2
46 | R | 611710.5 | M+D drevené okno O1e 1420*2180 vrátane kovania | ks | 3
47 | R | 611710.6 | M+D drevené okno O1i 1360*2180 vrátane kovania | ks | 3
48 | R | 611710.7 | M+D drevené okno O2e 1460*2160 vrátane kovania | ks | 6
49 | R | 611710.8 | M+D drevené okno O2i 1300*2160 vrátane kovania | ks | 6
50 | R | 611710.9 | M+D drevené okno O3e d=1460 vrátane kovania | ks | 5
51 | R | 611710.10 | M+D drevené okno O3i d=1460 vrátane kovania | ks | 5
52 | R | 611710.11 | M+D drevené okno O4 1330*2470 vrátane kovania | ks | 2
53 | R | 611710.12 | M+D drevené okno O5e d=1000 vrátane kovania | ks | 2
54 | R | 611710.13 | M+D drevené okno O5i d=1000 vrátane kovania | ks | 2
55 | R | 611710.2 | M+D vonkajší parapet Cu dl.1,5m | ks | 3
56 | R | 611711.3 | M+D vonkajší parapet Cu dl.1,6m | ks | 6
57 | R | 611711.4 | M+D vonkajší parapet Cu dl.2,4m | ks | 5
58 | R | 611711.5 | M+D vonkajší parapet Cu dl.1,4m | ks | 2
59 | R | 611711.6 | M+D vonkajší parapet Cu dl.1,6m | ks | 2
60 | R | 611711.7 | M+D vnútorný parapet Tobalit Wenge dl.1,4m | ks | 3
61 | R | 611711.8 | M+D vnútorný parapet Tobalit Wenge dl.1,4m | ks | 6
62 | R | 611711.9 | M+D vnútorný parapet Tobalit Wenge dl.1,1m | ks | 2
91 | 611 | 61160126001 | Stohovateľná stolička | ks | 120
92 | 766 | 998766201 | Presun hmot pre konštrukcie stolárske v objektoch výšky do 6 m | % | 8
|  | 768 | EPS
0 | R |  | 2X-F1-FB2-24 Analógovo-adresovateľná požiarna ústredňa, 1 kruh, max. 127adries | ks | 1
0 | R |  | 2010-2-232-KIT Karta RS 232-opcia | ks | 1
0 | R |  | GECON GSM komunikátor-opcia | ks | 1
0 | R |  | BS131N Akumulátor 12V/18 Ah | ks | 2
0 | R |  | DM2010 Manuálny tlačidlový hlásič série 2000, vrátane základne a sklíčka | ks | 3
0 | R |  | DP2061N Optický detektor série 2000 so svorkou na sig. svetlo | ks | 20
0 | R |  | DT2063 tepelný detektor série 2000 | ks | 4
0 | R |  | DB2002 Základňa pre detektory série 2000, 10 cm, 4 svorky | ks | 21
0 | R |  | DB2016 Izolátorová pätica | ks | 3
0 | R |  | IO2034C Modul 4 vstupy strážené / 4 výstupy v montážnej krabici | ks | 1
0 | R |  | IU 2050C Modul 1 vstup v montážnej krabici pre FD805R | ks | 1
0 | R |  | F705RVDS Lineárny hlásič s odrazkou s automatickou korekciou nastavenia do 50m vrátane odrazového zrkadla, montážnej konzoly | kpl | 1
0 | R |  | DA 275 prepäťová ochrana DA 275 | ks | 1
0 | R |  | AS2366 Sirénka s majákom AS 2366 adresná | ks | 1
0 | R |  | štítok pre označenie hlásiča | ks | 24
0 | R |  | JE-H(ST)H FE180/EPS30 1x2x0.8 kábel bezhalogénový, požiarne odolný | m | 500
0 | R |  | JE-H(ST)H FE180/EPS30 4x2x0.8 kábel bezhalogénový, požiarne odolný | m | 10
0 | R |  | HFX 16 ohybná izolačná rúrka vrátane spojok | m | 400
0 | R |  | HILTI protipožiarny tmel + malta | kg | 10
0 | R |  | vyhotovenie drážky pre kábel do 1,5 v stene, strope, podlahe | m | 210
0 | R |  | drobný inštalačný materiál (hmoždinky, skrutky a pod.) | kpl | 1
0 | R |  | oživenie a preskúšanie systému | kpl | 1
0 | R |  | projektová dokumentácia skutočného stavu | kpl | 1
0 | R |  | školenie obsluhy | kpl | 1
0 | R |  | vystavenie správy o odbornej prehliadke | kpl | 1
0 | R |  | inžinierska činnosť a technický dozor | kpl | 1
|  | 791 | EZS
0 | R |  | ATS2000A-IP-MM ATS Advanced, integrovaný Ethernet port, 8-64 zón, 8 oblasti , 2A zdroj, hybrid, stredný oceľový kryt | ks | 1
0 | R |  | ATS1135 Nová LCD klávesnica k ATS Advanced | ks | 1
0 | R |  | ATS608 8 vstupový interný expandér pre ústredne Advanced, zásuvný | ks | 1
0 | R |  | ATS626 Interný expandér 16 výstupov, zásuvný, Advisor Advanced | ks | 1
0 | R |  | ATS1201 Modul 8 - 32 vstupov, 9-16 výstupov s 2A zdrojom v kryte ATS1640 | ks | 1
0 | R |  | ATS1202 Rozšírenie o 8 vstupov pre ATS1201, 1203, 1204, 2000, 3000, 4000 | ks | 2
0 | R |  | ATS7310 GSM/GPRS/SMS modul | ks | 1
0 | R |  | ATS7200N Hlasový modul pre ATS | ks | 1
0 | R |  | BS120N Akumulátor 12V/7 Ah | ks | 2
0 | R |  | VE735AM PIR, antimasking, 60m, 11 záclon, NC relé, pamäť poplachu, VE technológia | ks | 4
0 | R |  | VE1012AM Vektorový PIR (9 záclon), antimasking, 12m, vstavaný 4k7 rezistor, vysoká odolnoť falošných poplachov |  | 7
0 | R |  | 5815NT Akustický detektor rozbitia skla, digitálny filter, dosah 7,6m, obdĺžnikový tvar |  | 17
0 | R |  | DC138 Pre oceľové dvere, 2 m kábel, polarizovaný, medzera 12 mm +-3mm, VdS, bezpečnostný stupeň 3 | ks | 2
0 | R |  | AS506 Vonkajšia siréna, NiCd akumulátor, červený maják | ks | 1
0 | R |  | AB570 Vnútorný oceľový kryt | ks | 1
0 | R |  | prepojovacia krabica pre magnetický kontakt | ks | 1
0 | R |  | kábel FTP 5e bezhalogénový | m | 970
0 | R |  | označenie káblov - štítky | kpl | 1
0 | R |  | ohybná inštalačná rúrka HFX20 | m | 100
0 | R |  | ohybná inštalačná rúrka HFX25 | m | 50
0 | R |  | ohybná inštalačná rúrka HFX32 | m | 100
0 | R |  | ohybná inštalačná rúrka HFX40 | m | 200
0 | R |  | drobný montážny a pomocný materiál (hmoždinky, skrutky pre zariadenia, ostatné príslušenstvo a pod.) | kpl | 1
0 | R |  | vyhotovenie drážky pre kábel do 1,5 v stene, strope, podlahe | m | 200
0 | R |  | komplexné skúšky zariadenia v zmysle platnej STN, celkové preskúšanie zariadenia (odskúšanie každého prvku) | kpl | 1
0 | R |  | vypracovanie protokolu o funkčnej skúške | kpl | 1
0 | R |  | naprogramovanie zariadenia | kpl | 1
0 | R |  | uvedenie zariadenia do trvalej prevádzky | kpl | 1
0 | R |  | nepredvídavé práce montážneho technika | hod | 1
0 | R |  | vyhotovenie prvej odbornej skúšky so správou | kpl | 1
0 | R |  | zaškolenie obsluhy s príslušnou elektrotechn. kvalifikáciou podla vyhl 508 paragr.22 | kpl | 1
0 | R |  | odovzdanie zariadenia užívateľovi | kpl | 1
0 | R |  | zriadenie staveniska podľa požiadavok dodávaťeľa,v zmysle platného stavebného zákona SR 396/2006 vrátane všetkých zabezpečení a opatrení BOZP | kpl | 1
0 | R |  | dokumentácia skutočného vyhotovenia | kpl | 1
|  | 769 | Elektroinštalácia,Prípojka NN
0 | R |  | Vypínač 10A/230V pod omietku, rad. 1, IP20 | ks | 3
0 | R |  | Vypínač 10A/230V pod omietku, rad. 5, IP20 | ks | 2
0 | R |  | Vypínač 10A/230V pod omietku, rad. 5B, IP20 | ks | 4
0 | R |  | Vypínač 10A/230V pod omietku, rad. 6, IP20 | ks | 4
0 | R |  | Zásuvka 16A/230V pod omietku, IP20 | ks | 6
0 | R |  | Zásuvka 16A/230V pod na povrch, IP44 | ks | 8
0 | R |  | Rozbočovacia krabica KR68 | ks | 18
0 | R |  | Prístrojová krabica KP67/2 | ks | 35
0 | R |  | Kábel CXKE-R-O 3x1,5 | m | 160
0 | R |  | Kábel CXKE-R-J 3x1,5 | m | 724
0 | R |  | Kábel CXKE-R-J 3x2,5 | m | 573
0 | R |  | Kábel CXKE-R-J 4x25 | m | 13
0 | R |  | Kábel CXKE-R-J 5x2,5 | m | 321
0 | R |  | Vodič CH-R 4 žltozelený | m | 60
0 | R |  | Vodič CH-R 6 žltozelený | m | 36
0 | R |  | Vodič CH-R 25 žltozelený | m | 25
0 | R |  | I-Trubka HFX 20 - bezhalogénová | m | 500
0 | R |  | I-Trubka HFX 32 - bezhalogénová | m | 400
0 | R |  | I-Trubka HFX 50 - bezhalogénová | m | 200
0 | R |  | Svorka BERNARD+ medený pásik dĺžky 750mm | ks | 10
0 | R |  | Vyhrievací kábel dvojžilový 400V/3600W | ks | 2
0 | R |  | Vyhrievací kábel dvojžilový 400V/7700W | ks | 6
0 | R |  | Vyhrievací kábel dvojžilový 230V/2100W | ks | 2
0 | R |  | Prichytávacia plastová T lišta | ks | 1500
0 | R |  | Pomocný materiál - trubky, krabice, prívodné vodiče | kpl | 1
0 | R |  | Termostat programovateľný EBERLE | ks | 6
0 | R |  | Rozvádzač RS (podľa výkresu E) | ks | 1
0 | R |  | Elektromerový rozvádzač RE - doplnenie vrátane zapojenia | ks | 1
0 | R |  | Prípojková skriňa SPP2, pre montáž na stĺp, poistky: 3x100A, vrátane zapojenia | ks | 1
0 | R |  | Kábel NAYY-J 4x50mm2 | m | 43
0 | R |  | Chránička FXKVR DN110 | m | 9
0 | R |  | Pretlak - technológiou mikrotunelovaním pod komunikáciou, chránička o100mm, záťah kábla | m | 7
0 | R |  | Fólia červená-blesk, šírka 300mm, balenie 250m | ks | 1
0 | R |  | Káblová koncovka (oko) do 35mm | ks | 8
0 | R |  | Káblová prechodka do 35mm | ks | 2
0 | R |  | Prisadené svietidlo Plaxan 350 | ks | 2
0 | R |  | Prisadené svietidlo na stenu Marialed Led spot, 1x 27W LED WW, 3000K, 1613 Lm, | ks | 22
0 | R |  | Závesné svietidlo Requiem G12 , 150W, Indir | ks | 4
0 | R |  | 033-66307, MINIATUR TRACK 50, 3000 mm | ks | 16
0 | R |  | 033-66047 MINIATUR TRACK 50 END CAPS | ks | 8
0 | R |  | 033-65020 8 LINEAR CONNECTOR | ks | 12
0 | R |  | 386-0114117 3-PHASE/TRACK 4M WHITE DALI | ks | 16
0 | R |  | 386-0210117 END CAP DALI | ks | 4
0 | R |  | 386-2111117 LINEAR CONNECTOR | ks | 12
0 | R |  | 386-0203217 MIDDLE FEED | ks | 4
0 | R |  | Zemné svietidlo na výbojku GX 10, 20W | ks | 9
0 | R |  | Montážna krabica | ks | 9
0 | R |  | Gélová spojka Raychem | ks | 9
0 | R |  | Výbojka MR16 20W, GX10 WFL | ks | 9
0 | R |  | Nepredvídané práce | hod | 30
0 | R |  | Spracovanie východiskovej revízie a vypracovanie správy | hod | 20
0 | R |  | Projektová dokumentácia (projekt skutočného vyhotovenia) | hod | 12
0 | R | Pol82 | Presun hmôt | sub | 1
|  | 770 | Blezkozvod
0 | R |  | HR-svorka SR02 (spoj pásik / pásik) | ks | 10
0 | R |  | Páska uzemňovacia 30x4 mm | kg | 48
0 | R |  | Pevné spojenie páskových uzemňovačov, nameranie a očistenie koncov uzemňovačov, zvarenie a náter | ks | 6
0 | R |  | Hrom- gulatina 8 Cu | m | 43
0 | R |  | HR-svorka SK | ks | 6
0 | R |  | HR-svorka SO | ks | 2
0 | R |  | HR-svorka SZ + krabica KO125 | ks | 2
0 | R |  | Označovací štítok skúšobnej svorky | ks | 2
0 | R |  | Ohybná rúrka fi36 mm (vnútorný priemer) - netrieštivá | m | 38
0 | R |  | Protikorózna ochrana spojenia FeZn v zemi (PKO), napr. asfaltový lak Konkor 500 | ks | 20
0 | R |  | Aktívny bleskozvod IONIFLASH Mach 30 - medený | ks | 1
0 | R |  | Základná tyč pomedená, 3 m | ks | 1
0 | R |  | Konzola na fixáciu o horizont. trubk. konštr | ks | 2
0 | R |  | Tesniaca manžeta | ks | 1
0 | R |  | ATLOGGER inteligentné počítadlo NG | ks | 1
0 | R |  | Skrinka na počítadlo zásahov blesku ATS-237 | ks | 1
0 | R |  | Inšpekčná krabica + lišta AT-21H | ks | 2
0 | R |  | Zemniaca tyč ZT 2.0 (dĺžka 2m) | ks | 8
0 | R |  | Svorka k zemniacej tyči SJ | ks | 16
|  | 781 | Dokončovacie práce a obklady
0 | R | 781445107 | Montáž obkladov stien z obkladačiek hutných,keramických do tmelu,veľkosť 200x200 mm | m2 | 18
0 | 597 | 597660310 | Obkladačky keramické glazované jednofarebné reliefne 200/200 tr.oteruvzdornosti I | m2 | 22
0 | R | 998781103 | Presun hmôt pre obklady keramické v objektoch výšky nad 12 do 24 m | t | 0.22
|  | 790 | ZTI
0 | R | 61030513020010 | Montáž trubíc z PE,hr.do 10 mm,na tvarovky | m | 12
0 |  | pc4 | Tepelnoizolačné trubice MIRELON 9x15 | m | 3
0 |  | pc5 | Tepelnoizolačné trubice MIRELON 9x22 | m | 2
0 |  | pc6 | Tepelnoizolačné trubice MIRELON 9x28 | m | 1
0 |  | pc7 | Tepelnoizolačné trubice MIRELON 9x35 | m | 6
0 | 880 | 88020102020110 | Geberit Mepla DN 15 (D20) | m | 3
0 | 880 | 88020102020130 | Geberit Mepla DN 20 (D25) | m | 2
0 | 880 | 88020102020160 | Geberit Mepla DN 25 (D32) | m | 1
0 | 880 | 88020102020180 | HDPE DN25 (D32) | m | 21
0 | 880 | 88020102020180 | HDPE DN32 (D40) | m | 14
0 | 880 | 88020102020180 | Oceľ zinkovaná DN32 | m | 11
0 | R | 88020102020710 | Montáž potrubia z plastov rovne lepené DN 16 | m | 3
0 | R | 88020102020720 | Montáž potrubia z plastov rovne lepené DN 20 | m | 2
0 | R | 88020102020730 | Montáž potrubia z plastov rovne lepené DN 25 | m | 1
0 | R | 88020102020740 | Montáž potrubia z plastov rovne lepené DN 32 | m | 14
0 | R | 88020224020120 | Montáž vodomeru závit. jednovtokového suchobežného | ks | 1
0 | 388 | 3882122500 | Vodomer vm3-5 DN32 | ks | 1
0 |  | pc8 | Rohový ventil DN15+ montáž | ks | 4
0 |  | PC9 | Uzatvárací kohút DN15+ montáž | KS | 4
0 | pc1 | pc10 | Uzatvárací kohút DN25+ montáž | ks | 1
0 | pc1 | pc11 | Uzatvárací kohút DN32+ montáž | ks | 3
0 | pc1 | pc12 | Spätný ventil DN15+ montáž | ks | 2
0 | pc1 | pc15 | Spätný ventil DN32+ montáž | ks | 1
0 | PC1 | PC17 | Vypúšťací ventil DN15+ montáž | ks | 3
0 | pc1 | pc18 | Poistý ventil DN15+ montáž | ks | 2
0 | R | 88050243000020 | Montáž umývadla bez výtokovej armatúry z bieleho diturvitu na skrutky do muriva | súb | 2
0 | 642 | 6421374100 | Elektrický zásobníkov´ý ohrievač pod umývadlo Elíz 10L- EURO 10 H, výška 430mm, šírka 285mm, hlbka 288mm, SMALT (230 V; 2 kW) | ks | 2
0 | 642 | 6421374100 | Hadicový naviják s tvarovostálou hadicou DN25/30m, | ks | 1
0 | 642 | 6421374100 | Umývadlo biele výber s dierou 10371 | ks | 2
0 | pc2 | pc21 | Innštalačný systém Geberit pre WC+ montáž | ks | 2
0 | pc2 | pc22 | Závesné WC pre systém Geberit+ montáž | ks | 2
0 | pc2 | pc23 | Sedátko pre závesné WC+ montáž | ks | 2
0 | pc2 | pc24 | Batéria umyvadlová stojánková+ montáž | ks | 2
0 |  | pc3 | Vetracia hlavica HL 900N +montáž | ks | 2
0 | pc3 | pc31 | HL133+montáž | ks | 2
0 | pc3 | pc32 | Lapač strešných splavenín HL600+montáž | ks | 11
0 | 721 | 721110107 | Potrubie kam.rsp. hrub.PVC DN 150+montáž | M | 18
0 | 721 | 721110107 | Potrubie kam.rsp. hrub.PVC DN 125+montáž | M | 116
0 | 721 | 721171109 | Potrubie Geberit PEHD D110+montáž | M | 4
0 | 721 | 721173204 | Potrubie Geberit PEHD D 50+montáž | M | 5
0 | R | 899104111 | Osadenie poklopov liatinových a oceľových vrátane rámov hmotn. nad 150 kg | ks | 6
0 | 899 | 899104111 | ŽELEZOBETÓNOVÁ REVÍZNA KANALIZAČNÁ ŠACHTA S PRIEMEROM 1000 mm, POKLOP S PRIEMEROM 600 mm. | ks | 1
0 | 899 | 899104111 | Plastová šachta vypúšťania vodovodu Rehau s priemerom 600 mm+poklop a montáž | ks | 2
0 | 899 | 899104111 | VODOMERNÁ ŠACHTA KLARTEC 1400x1100/1800mm | ks | 1
0 | 899 | 899104111 | NAVRHOVANÁ ŽELEZOBETÓNOVÁ VSAKOVACIA ŠACHTA S PRIEMEROM 1000 mm, POKLOP S PRIEMEROM 600 mm. | ks | 2
0 | R | 88020190002010 | Prepláchnutie a dezinfekcia vodovodného potrubia do DN 80 | m | 52
0 | R | 88020190005010 | Tlaková skúška vodovodného potrubia závitového do DN 50 | m | 52
|  | 762 | Konštrukcie tesárske
41 | 762 | 762211120 | Montáž a dodávka nerezové schodisko vrátane zábradlia točité š.0,6 m stupne sklenené | ks | 1
126 | 762 | 7622111201 | Montáž a dodávka drevené schodiska vrátane zábradlia točité š.1,5 m stupne drevené | ks | 2
32 | 762 | 762211811 | Demontáž schodiska vč. zábradlia priamočiarych alebo krivočiar. bez podstupníc š. do 1,50 m 0.300t | m | 16
33 | 762 | 762231811 | Demontáž obloženia schodiska stupňov a podstupníc 0.020t | m | 61.6
|  |  | 1,4*44 |  | 61.6
34 | 762 | 762231821 | Demontáž obloženia schodiska soklíkov 0.009t | m | 20
132 | 762 | 762311103 | Montáž kotevných želiez, príložiek, pätiek, ťahadiel, s pripojením k drevenej konštrukcii | ks | 260
35 | 762 | 762311811 | Demontáž kotevných želiez hmotnosti do 5 kg 0.005t | ks | 80
130 | 762 | 762331811 | Demontáž viazaných konštrukcií krovov so sklonom do 60 st. prierez. plochy do 120 cm2 0.008t | m | 60
|  |  | 52,8+7,2 |  | 60
129 | 762 | 762331812 | Demontáž viazaných konštrukcií krovov so sklonom do 60 st. prierez. plochy 120 - 224 cm2 0.014t | m | 397.8
|  |  | 15,7+20,8+6+91,8+22,8+2,2+23,4+3,6+8+29,6+4+24+20+6,5+18,4+24+35+42 |  | 397.8
128 | 762 | 762331813 | Demontáž viazaných konštrukcií krovov so sklonom do 60 st. prierez. plochy 224 - 288 cm2 0.024t | m | 306
|  |  | 174,2+30,6+6,4+44,8+50 |  | 306
127 | 762 | 762331814 | Demontáž viazaných konštrukcií krovov so sklonom do 60 st. prierez. plochy 288 - 450 cm2 0.032t | m | 30.8
|  |  | 30,8 |  | 30.8
36 | 762 | 762331815 | Demontáž viazaných konštrukcií krovov so sklonom do 60 st. prierez. plochy nad 450 cm2 0.040t | m | 30.6
|  |  | 30,6 |  | 30.6
133 | 762 | 762332110 | Montáž viazaných konštrukcií krovov striech z reziva priemernej plochy do 120 cm2 | m | 60
134 | 762 | 762332120 | Montáž viazaných konštrukcií krovov striech z reziva priemernej plochy 120-224 cm2 | m | 397.8
135 | 762 | 762332130 | Montáž viazaných konštrukcií krovov striech z reziva priemernej plochy 224-288 cm2 | m | 306
136 | 762 | 762332140 | Montáž viazaných konštrukcií krovov striech z reziva priemernej plochy 288-450 cm2 | m | 30.8
137 | 605 | 6051579000 | Hranoly | m3 | 22.979
|  |  | 20,89 * 1,1 |  | 22.979
138 | 762 | 7623321401 | Montáž viazaných konštrukcií krovov striech z reziva priemernej plochy nad 450 cm2 | m | 30.6
131 | 762 | 762341811 | Demontáž debnenia striech rovných, oblúkových do 60 st. z dosiek hrubých, hobľovaných 0.016t | m2 | 450
65 | 762 | 762342202 | Montáž debnenia a latovania | m2 | 450
116 | 605 | 6051710000 | Hranolček | m3 | 1.2
|  |  | 1,09090909090909 * 1,1 |  | 1.2
0 | 762 | 762342811 | Demontáž latovania striech so sklonom do 60 st. pri osovej vzdialenosti lát do 0,22 m 0.007t | m2 | 450
155 | 762 | 762395000 | Spojovacie a ochranné prostriedky svorky, dosky, klince, pásová oceľ, vruty, impregnácia dreva | m3 | 25
75 | 762 | 762431220 | Montáž obloženia strechy doskami z drevovláknitých hmôt tvrdými drevotrieskovými OSB hr.20mm | m2 | 463.6
|  |  | 450+13,6 |  | 463.6
113 | 762 | 7624312201 | Montáž obloženia strechy doskami z drevovláknitých hmôt tvrdými drevotrieskovými OSB hr.15mm | m2 | 450
|  |  | 450 |  | 450
117 | 762 | 762521104 | Položenie podláh nehobľovaných hrubých na zraz z dosiek a fošien | m2 | 81.25
118 | 605 | 6051010200 | Dosky a fošne hr. 60mm | m3 | 5.8
|  |  | 5,37 * 1,08 |  | 5.8
144 | 762 | 998762102 | Presun hmôt pre konštrukcie tesárske v objektoch výšky do 12 m | t | 18.484
|  | 764 | Konštrukcie klampiarske
63 | 764 | 764311822 | Demontáž krytiny | m2 | 450
64 | 764 | 764318200 | Krytina K01 medená | m2 | 340
66 | 764 | 7643182001 | Krytina veže | m2 | 85
67 | 764 | 7643182002 | K02 vytvorenie odkvapu | m | 65
68 | 764 | 7643182003 | K03 Zvody | m | 95
69 | 764 | 7643182004 | K04 Oplechovanie štítové +nárožie+úžľabie | m | 26.6
70 | 764 | 7643182005 | Hrebeň s odvetraním | m | 15.8
71 | 764 | 7643182006 | Zachytávač snehu a ľadu | m | 65
72 | 764 | 7643182007 | Oplechovanie atiky | m | 8
73 | 764 | 7643182008 | Umelecké oplechovanie | m2 | 12
74 | 764 | 7643182009 | Presun hmôt | sub | 1
|  | 767 | Konštrukcie doplnkové kovové
90 | R | 3133100006 | Bránička 1200*1850mm D+M | ks | 1
76 | 767 | 767330002 | Dávidova hviezda-veľká (blezkozvod aktivny) D+M + strieška meď | súb | 1
77 | 767 | 7673300021 | Dávidova hviezda-malá D+M+ strieška meď | súb | 4
88 | R | 3133100004 | Oplotenie kované v.1,3m D+M | m | 58.15
|  |  | (11,05+25,1+22) |  | 58.15
89 | R | 3133100005 | Dvojkrídlová brána 2150*1850mm D+M | ks | 1
|  | 773 | Podlahy z liateho teraca
11 | 773 | 773511360 | Podlahy z prírodneho terazza PANDOMO Terazzo Plus hr.30mm | m2 | 220.26
|  |  | (17,1+9,6+12,4+149,1+13,66+9,15+9,25) |  | 220.26
|  | 783 | Dokončovacie práce - nátery
96 | 783 | 783172510 | Nátery oceľ.konštr. farby šedej ťažkých "A" 2x | m2 | 167.768
|  |  | 2*6 |  | 12
|  |  | (0,12*2+0,058*4)*(2,145*18+2,225*3) |  | 21.3745
|  |  | (0,2*2+0,075*4)*(15,48*4+2,37*8+5,09*2+4,93*2+4,85*2+4,87*2+2,37+5,09+2,37) |  | 91.133
|  |  | (0,14*2+0,066*4)*(4,32*2+4,34*2) |  | 9.4221
|  |  | (0,1*2+0,05*4)*(1,55*2+1,51*4+1,55*4+0,74*4+1,07*2) |  | 8.176
|  |  | (0,16*2+0,082*4)*(4,32*2+4,34*2) |  | 11.2234
|  |  | (3,62+4,15+4,2*3+4,15+3,57+1,1*3)*(0,12*2+0,055*4) |  | 14.4394
0 | 783 | 783174538 | Nátery oceľ.konštr. farby šedej základný | m2 | 167.768
|  | 787 | Dokončovacie práce - zasklievanie
109 | 787 | 787840130 | Zasklievanie podhľadov sklom plochým hr.20mm D+M | m2 | 13.72
|  | 789 | Ozvučenie
98 | 783 | polož1 | Ahall Audac Ateo 6 reproduktor White | pár | 4
99 | 783 | polož2 | Bittner Basic 400 zosilovač | ks | 2
100 | 783 | polož3 | Ld eco2x2 hhd1 microport 2* rúčka | ks | 1
101 | 783 | polož4 | Shure sm58-se mikrofon | ks | 2
102 | 783 | polož5 | Ahall kls-225tc repro káel 2*2,5mm dvoj | m | 200
103 | 783 | polož6 | Ahall k3mmf-1000 kábel xlr/xlr 10m | ks | 6
104 | 783 | polož7 | Inv tempo ms100 cr mikrofónny stojan strieborný | ks | 4
105 | 783 | polož8 | Telstar ts-9824 stojan 1,9m profi lift | ks | 2
106 | 783 | polož9 | Telstar ts-9824-1 rahno na stojan | ks | 2
0 | 783 | polož10 | Exp st50w led divadelný reflektor 50w | ks | 2
0 | 783 | polož11 | Exp led multiform panel ls3042 | ks | 2
0 | 783 | polož112 | Exp led multiform panel ls1310-rgb | ks | 2
0 | 783 | polož113 | Exp control 24 dmx -svetelný pult | ks | 1
0 | 783 | polož114 | Ahall kmk-234aess digitálny 110ohm kábel | m | 100
0 | 783 | polož115 | Ahall 7849 cannon káblová samička čierna | ks | 20
0 | 783 | polož116 | Ahall 7850 cannon káblová samička čierna | ks | 20
0 | 783 | polož117 | MT trio deco 30130 rovný kus 3m | ks | 3
0 | 783 | polož118 | MT trio deco základová doska | ks | 2
0 | 783 | polož119 | MT trio deco spojovací kit | ks | 2
0 | 783 | polož120 | Ledux electra 50 pro | ks | 4
0 | 783 | polož121 | Led panel 183 fc ip | ks | 4
0 | 783 | polož122 | Ld d907 mikrofónny držiak hrubý | ks | 2
0 | 783 | polož123 | Reflecta plátno crystal line motor 240*189cm | ks | 1
0 | 783 | polož124 | Epson eb-x14 projektor | ks | 1
0 | 783 | polož125 | Mtc -l6438 ef kamera | ks | 8
0 | 783 | polož126 | DVR 0804le-l rekorder na kamery | ks | 1
0 | 783 | polož127 | VT-401c pasívny video prevodník | ks | 16
|  | M | Práce a dodávky M
|  | 43-M | Montáž oceľových konštrukcií
94 | 922 | 220030052 | Kotvenie konštrukcie do bet.lôžka | ks | 42
78 | 134 | 1348311500 | Tyč oceľová tvaru U 120 mm | t | 0.274
|  |  | 0,0134*(1,55*2+1,51*4+1,55*4+0,74*4+1,07*2) |  | 0.2739
|  |  | 0,0134*(1,75*2+1,51*4+1,795*2) |  | 0.17594
|  |  | Súčet |  | 0.44984
79 | 134 | 13483115001 | Tyč oceľová tvaru IPE 160 mm | t | 0.274
|  |  | 0,0158*(4,32*2+4,34*2) |  | 0.27366
80 | 134 | 13483115002 | Tyč oceľová tvaru I 100 mm | t | 0.262
|  |  | (3,62+4,15+4,2*3+4,15+3,57+1,1*3)*0,00834 |  | 0.26179
114 | 134 | 13483115003 | Tyč oceľová tvaru I 140 mm | t | 0.249
|  |  | 0,0144*(4,32*2+4,34*2) |  | 0.24941
119 | 134 | 13483115004 | Tyč oceľová tvaru U 200 mm | t | 3.294
|  |  | 0,0253*(15,48*4+2,37*8+5,09*2+4,93*2+4,85*2+4,87*2+2,37+5,09+2,37) |  | 3.2938
120 | 134 | 13483115005 | Tyč oceľová tvaru I 120 mm | t | 0.507
|  |  | 0,0112*(2,145*18+2,225*3) |  | 0.50719
121 | 134 | 13483115006 | Platňa hr.12mm | t | 0.564
|  |  | 0,094*6 |  | 0.564
0 | 136 | 1361807201 | Delenie plechu | sub | 1
95 | 943 | 430861005 | Montáž rôznych dielov OK - prvá cenová krivka do 2 200 kg vrátane | kg | 5599.694
|  |  | 13,4*(1,55*2+1,51*4+1,55*4+0,74*4+1,07*2) |  | 273.896
|  |  | 13,4*(1,75*2+1,51*4+1,795*2) |  | 175.942
|  |  | 15,8*(4,32*2+4,34*2) |  | 273.656
|  |  | (3,62+4,15+4,2*3+4,15+3,57+1,1*3)*8,34 |  | 261.7926
|  |  | 14,4*(4,32*2+4,34*2) |  | 249.408
|  |  | 25,3*(15,48*4+2,37*8+5,09*2+4,93*2+4,85*2+4,87*2+2,37+5,09+2,37) |  | 3293.807
|  |  | 11,2*(2,145*18+2,225*3) |  | 507.192
|  |  | 94*6 |  | 564
Celkom