## Sheet1
B) SÚPIS MATERIÁLU
Akcia: STAVEBNÉ ÚPRAVY SYNAGÓGA BREZNO
Miesto stavby: ŠTÚROVÁ 11, BREZNO
Časť: Elektroinštalácia
Elektroinštalácia
p.č. | Popis položky | Počet | mj
1 | Vypínač 10A/230V pod omietku, rad. 1, IP20 | 3 | ks
2 | Vypínač 10A/230V pod omietku, rad. 5, IP20 | 2 | ks
3 | Vypínač 10A/230V pod omietku, rad. 5B, IP20 | 4 | ks
4 | Vypínač 10A/230V pod omietku, rad. 6, IP20 | 4 | ks
5 | Zásuvka 16A/230V pod omietku, IP20 | 6 | ks
6 | Zásuvka 16A/230V pod na povrch, IP44 | 8 | ks
7 | Rozbočovacia krabica KR68 | 18 | ks
8 | Prístrojová krabica KP67/2 | 35 | ks
9 | Kábel CXKE-R-O 3x1,5 | 160 | m
10 | Kábel CXKE-R-J 3x1,5 | 724 | m
11 | Kábel CXKE-R-J 3x2,5 | 573 | m
12 | Kábel CXKE-R-J 4x25 | 13 | m
13 | Kábel CXKE-R-J 5x2,5 | 321 | m
14 | Vodič CH-R 4 žltozelený | 60 | m
15 | Vodič CH-R 6 žltozelený | 36 | m
16 | Vodič CH-R 25 žltozelený | 25 | m
17 | I-Trubka HFX 20 - bezhalogénová | 500 | m
18 | I-Trubka HFX 32 - bezhalogénová | 400 | m
19 | I-Trubka HFX 50 - bezhalogénová | 200 | m
20 | Svorka BERNARD+ medený pásik dĺžky 750mm | 10 | ks
21 | Vyhrievací kábel dvojžilový 400V/3600W | 2 | ks
22 | Vyhrievací kábel dvojžilový 400V/7700W | 6 | ks
23 | Vyhrievací kábel dvojžilový 230V/2100W | 2 | ks
24 | Prichytávacia plastová T lišta | 1500 | ks
25 | Pomocný materiál - trubky, krabice, prívodné vodiče | 1 | kpl
26 | Termostat programovateľný EBERLE | 6 | ks
Rozvádzače
p.č. | Popis položky | Počet | mj
27 | Rozvádzač RS (podľa výkresu E) | 1 | ks
Prípojka NN
p.č. | Popis položky | Počet | mj
28 | Elektromerový rozvádzač RE - doplnenie vrátane zapojenia | 1 | ks
29 | Prípojková skriňa SPP2, pre montáž na stĺp, poistky: 3x100A, vrátane zapojenia | 1 | ks
30 | Kábel NAYY-J 4x50mm² | 43 | m
31 | Trávové semeno | 1 | kg
32 | Vytýčenie trasy vonkajšieho silového vedenia,v prehľadnom teréne vedenie NN | 40 | m
33 | Hĺbenie káblovej ryhy 30 cm širokej a 80 cm hlbokej, v zemine triedy 3 | 10 | m
34 | Rekonštr. káblového lôžka z preosiatej zeminy so zakrytím tehlami v smere kábla šírka 30 cm | 10 | m
35 | Chránička FXKVR DN110 | 9 | m
36 | Pretlak - technológiou mikrotunelovaním pod komunikáciou, chránička ø100mm, záťah kábla | 7 | m
37 | Tehly plné pálené 29x14x6,5 P 15 I | 35 | ks
38 | Výkop jamy pre pretlak pod kominikáciou | 2 | ks
39 | Fólia červená-blesk, šírka 300mm, balenie 250m | 1 | ks
40 | Výkop v chodníku do hĺbky 30 cm v dlažbe (asfalte), odvoz sutiny na skládku, pokládka kábla, fólia, piesok, pokládka guľatiny (pásiku), pokládka novej dlažby (asfaltu + podkladu), uvedenie do pôvodného stavu | 28 | m
41 | Káblová koncovka (oko) do 35mm | 8 | ks
42 | Káblová prechodka do 35mm | 2 | ks
Bleskozvod a uzemnenie
p.č. | Popis položky | Počet | mj
43 | HR-svorka SR02 (spoj pásik / pásik) | 10 | ks
44 | Páska uzemňovacia 30x4 mm | 48 | kg
45 | Pevné spojenie páskových uzemňovačov, nameranie a očistenie koncov uzemňovačov, zvarenie a náter | 6 | ks
46 | Hrom- gulatina 8 Cu | 43 | m
47 | HR-svorka SK | 6 | ks
48 | HR-svorka SO | 2 | ks
49 | HR-svorka SZ + krabica KO125 | 2 | ks
50 | Označovací štítok skúšobnej svorky | 2 | ks
51 | Ohybná rúrka fi36 mm (vnútorný priemer) - netrieštivá | 38 | m
52 | Protikorózna ochrana spojenia FeZn v zemi (PKO), napr. asfaltový lak Konkor 500 | 20 | ks
53 | Aktívny bleskozvod IONIFLASH Mach 30 - medený | 1 | ks
54 | Základná tyč pomedená, 3 m | 1 | ks
55 | Konzola na fixáciu o horizont. trubk. konštr | 2 | ks
56 | Tesniaca manžeta | 1 | ks
57 | ATLOGGER inteligentné počítadlo NG | 1 | ks
58 | Skrinka na počítadlo zásahov blesku ATS-237 | 1 | ks
59 | Inšpekčná krabica + lišta AT-21H | 2 | ks
60 | Zemniaca tyč ZT 2.0 (dĺžka 2m) | 8 | ks
61 | Svorka k zemniacej tyči SJ | 16 | ks
Celkom bleskozvod a uzemennie
Svietidlá
p.č. | Popis položky | Počet | mj
62 | Prisadené svietidlo Plaxan 350 | 2 | ks
63 | Prisadené svietidlo na stenu Marialed Led spot, 1x 27W LED WW, 3000K, 1613 Lm, | 22 | ks
64 | Závesné svietidlo Requiem G12 , 150W, Indir | 4 | ks
65 | 033-66307, MINIATUR TRACK 50, 3000 mm | 16 | ks
66 | 033-66047 MINIATUR TRACK 50 END CAPS | 8 | ks
67 | 033-65020 8 LINEAR CONNECTOR | 12 | ks
68 | 386-0114117 3-PHASE/TRACK 4M WHITE DALI | 16 | ks
69 | 386-0210117 END CAP DALI | 4 | ks
70 | 386-2111117 LINEAR CONNECTOR | 12 | ks
71 | 386-0203217 MIDDLE FEED | 4 | ks
72 | Zemné svietidlo na výbojku GX 10, 20W | 9 | ks
73 | Zemný základ k zemnému svietidlu | 9 | ks
74 | Montážna krabica | 9 | ks
75 | Gélová spojka Raychem | 9 | ks
76 | Výbojka MR16 20W, GX10 WFL | 9 | ks
HZS , Ostatné
p.č. | Popis položky | Počet | mj
77 | Nepredvídané práce | 30 | hod
78 | Demontáž existujúcej elektroinštalácie | 100 | hod
79 | Murárska výpomoc | 20 | hod
80 | Spracovanie východiskovej revízie a vypracovanie správy | 20 | hod
81 | Podruž. mat / WAGO-svorky,sádra,klince,štítky, pásky, natlkacie skrut.,.... / (percentuálny podiel bez rozvádzačov a svietidiel) | 3.5 | %
82 | Podiel pridružných výkonov | 6 | %
83 | Projektová dokumentácia (projekt skutočného vyhotovenia) | 12 | hod
84 | Plošina/lešenie | 20 | hod
Poznámky:
1.) Súčasťou všetkých svietidiel sú aj svetelné zdroje
2.) Presné dĺžky káblov preveriť podľa dispozičných výkresov
3.) Viacrámiky dodať podľa dispozičných výkresov
4.) Zoznam zariadení a prístrojov je spracovaný na základe tejto PD, za konečnú ponuku objednávateľovi zodpovedá dodávateľ ponuky.
5.) Ponúkajúci zodpovedá za objemy uvedené vo svojej ponuke.

## Sheet2
Block..................Count
----------------------------
2xSR02.................2
KRABICA................10
POCITADLO ZASAHOV......1
POSP...................2
SH-REFL................9
SJ.....................8
smer NO................2
SO.....................2
SV N...................28
SV NU..................10
SV.....................8
SZK....................2
V1-T...................6
VYP 1..................3
VYP 5..................2
VYP 5B.................4
VYP 6..................4
ZAS 1..................14
ZEMNT..................8