## 1 PRECHOD GYMNÁZIUM ŠTÚROVA ULI
Zadanie s výkazom výmer
Stavba: |  | Osvetlenie prechodov cyklotrasa Brezno - Valaská
Objekt: |  | 1 PRECHOD GYMNÁZIUM ŠTÚROVA ULICA BREZNO |  |  |  | JKSO:
[6 empty] | Dátum: | 24.4.2018
P.Č. | KCN | Kód položky | Skrátený popis | ekvivalent k výrobku | MJ | Výmera | Cena jednotková | Cena celkom
Práce a dodávky HSV
|  | 1 | Zemné práce
25 | 001 | 132101102 | Výkop jamy pre stožiar, ručný v zemine tr. 1 -2 (stožiar 1) |  | m3 | 1.024
24 | 001 | 1321011021 | Výkop jamy pre stožiar, ručný v zemine tr. 1 -2 (stožiar 2) |  | m3 | 1.024
|  | 2 | Zakladanie
18 | 011 | 272313511 | Betón základov, základ 800x800x1600mm (š x h x v) pre stožiar 1, typ betónu po konzultácii s dodávateľom, vrátane dopravy |  | m3 | 1.024
21 | 011 | 2743135211 | Betón základov, základ 800x800x1600mm (š x h x v) pre stožiar 2, typ betónu po konzultácii s dodávateľom, vrátane dopravy |  | m3 | 1.024
19 | 011 | 272351215 | Debnenie stien základových pásov, zhotovenie-dielce (stožiar 1) |  | m2 | 5.12
22 | 011 | 2743512151 | Debnenie stien základových pásov, zhotovenie-dielce (stožiar 2) |  | m2 | 5.12
20 | 011 | 272351216 | Debnenie stien základových pásov, odstránenie-dielce (stožiar 1) |  | m2 | 5.12
23 | 011 | 2743512161 | Debnenie stien základových pásov, odstránenie-dielce (stožiar 2) |  | m2 | 5.12
Práce a dodávky M
|  | 21-M | Elektromontáže
0 | 921 | 210202011 | Svietidlo LED na výložník |  | ks | 2
5 | 348 | 34801488001 | Svietidlo OMS MEGIN M2 PMT L18 395074 135 ECC G06 - 35W, 3950lm, 4000K, Ra70, IP67, montáž na výložník |  | ks | 2
0 | 921 | 210204002 | Osvetľovací stožiar - oceľový |  | ks | 2
9 | 316 | 3160114800 | Stožiar ELV STK 76/60/3-Z, d=76mm, h=6m, oceľový, pozinkovaný, zapustený, bez príruby |  | ks | 2
0 | 921 | 210204011 | Montáž osvetľovací stožiar - oceľový do dľžky 12 m, vrátane zapojenia |  | ks | 2
0 | 921 | 210204103 | Výložník oceľový jednoramenný - do hmotn. 35 kg |  | ks | 2
12 | 316 | 3160307600122 | Výložník jednoramenný ELV V1T-OP-15-76-Z, d=76mm, l=1500mm |  | ks | 2
0 | 921 | 210204201 | Elektrovýstroj stožiara (poistkové spodky vrátane 6A závotových poistiek s gG charakteristikou) |  | ks | 2
0 | 921 | 210220021 | Uzemňovacie vedenie v zemi včít. svoriek, prepojenia, izolácie spojov FeZn do 120 mm2 |  | m | 20
0 | 354 | 3540406500 | HR-Svorka SR 02 |  | ks | 2
0 | 354 | 3544112000 | Páska uzemňovacia 30x4 mm |  | kg | 20
17 | 354 | 35441120001 | Zemniaca tyč FeZn l=2000mm, d=25mm |  | ks | 2
0 | 921 | 210810006 | Silový kábel medený 750 - 1000 V /mm2/ voľne uložený CYKY-CYKYm 750 V 3x2.5 |  | m | 40
0 | 341 | 3410105100 | Káble silové s medeným jadrom CYKY-J 3x2,5 |  | m | 40
26 | 341 | 34102056001 | Káblová chránička d=25mm, PVC, 320N |  | m | 40
0 |  | 5000000020 | Drobný inštalačný materiál (hmoždinky, izolačné pásky, sťahovacie pásky, sadra, kotúče....) |  | ks | 1
|  | 46-M | Zemné práce pri extr.mont.prácach
0 | 946 | 460200151 | Hĺbenie káblovej ryhy 35 cm širokej a 70 cm hlbokej, v zemine triedy 1 |  | m | 16
27 | 946 | 460300201 | Pretlačovanie otvorov strojovo do D 150 mm so zatiahnutím chráničky, s výkopu,zásypom a šácht, vrátane prepravy |  | m | 7
0 | 946 | 460420022 | Zriadenie, rekonšt. káblového lôžka z piesku bez zakrytia, v ryhe šír. do 65 cm, hrúbky vrstvy 10 cm |  | m | 16
0 | 946 | 460490012 | Rozvinutie a uloženie výstražnej fólie z PVC do ryhy,šírka 33 cm |  | m | 16
0 | 283 | 2830002000 | Fólia červená v m |  | M | 16
0 | 946 | 460560151 | Ručný zásyp nezap. káblovej ryhy bez zhutn. zeminy, 35 cm širokej, 70 cm hlbokej v zem. tr. 1 a 2 |  | m | 16
0 | 946 | 460620011 | Proviz. úprava terénu v zemine tr. 1 a 2, aby nerovn. terénu neboli väčšie ako 2 cm od vodor.hlad. |  | m2 | 5.6
Ostatné
0 | HZS | HZS000111 | Stavebno montážne práce menej náročne (Tr 1) v rozsahu viac ako 8 hodín |  | hod | 10
0 | HZS | HZS000112 | Stavebno montážne práce náročnejšie (Tr 2) v rozsahu viac ako 8 hodín - plošina |  | hod | 8
Celkom

## 2 PRECHOD SYNAGÓGA ŠTÚROVA ULIC
Zadanie s výkazom výmer
Stavba: |  | Osvetlenie prechodov cyklotrasa Brezno - Valaská
Objekt: |  | 2 PRECHOD SYNAGÓGA ŠTÚROVA ULICA BREZNO |  |  |  | JKSO:
[6 empty] | Dátum: | 24.4.2018
P.Č. | KCN | Kód položky | Skrátený popis | ekvivalent k výrobku | MJ | Výmera | Cena jednotková | Cena celkom
Práce a dodávky HSV
|  | 1 | Zemné práce
0 | 001 | 132101102 | Výkop jamy pre stožiar, ručný v zemine tr. 1 -2 (stožiar 1) |  | m3 | 1.024
0 | 001 | 1321011021 | Výkop jamy pre stožiar, ručný v zemine tr. 1 -2 (stožiar 2) |  | m3 | 1.024
|  | 2 | Zakladanie
0 | 011 | 272313511 | Betón základov, základ 800x800x1600mm (š x h x v) pre stožiar 1, typ betónu po konzultácii s dodávateľom, vrátane dopravy |  | m3 | 1.024
0 | 011 | 2743135211 | Betón základov, základ 800x800x1600mm (š x h x v) pre stožiar 2, typ betónu po konzultácii s dodávateľom, vrátane dopravy |  | m3 | 1.024
0 | 011 | 272351215 | Debnenie stien základových pásov, zhotovenie-dielce (stožiar 1) |  | m2 | 5.12
0 | 011 | 2743512151 | Debnenie stien základových pásov, zhotovenie-dielce (stožiar 2) |  | m2 | 5.12
0 | 011 | 272351216 | Debnenie stien základových pásov, odstránenie-dielce (stožiar 1) |  | m2 | 5.12
0 | 011 | 2743512161 | Debnenie stien základových pásov, odstránenie-dielce (stožiar 2) |  | m2 | 5.12
Práce a dodávky M
|  | 21-M | Elektromontáže
0 | 921 | 210202011 | Svietidlo LED na výložník |  | ks | 2
0 | 348 | 34801488001 | Svietidlo OMS MEGIN M2 PMT L18 395074 135 ECC G06 - 35W, 3950lm, 4000K, Ra70, IP67, montáž na výložník |  | ks | 2
0 | 921 | 210204002 | Osvetľovací stožiar - oceľový |  | ks | 2
0 | 316 | 3160114800 | Stožiar ELV STK 76/60/3-Z, d=76mm, h=6m, oceľový, pozinkovaný, zapustený, bez príruby |  | ks | 2
0 | 921 | 210204011 | Montáž osvetľovací stožiar - oceľový do dľžky 12 m, vrátane zapojenia |  | ks | 2
0 | 921 | 210204103 | Výložník oceľový jednoramenný - do hmotn. 35 kg |  | ks | 2
0 | 316 | 3160307600122 | Výložník jednoramenný ELV V1T-OP-15-76-Z, d=76mm, l=1500mm |  | ks | 2
0 | 921 | 210204201 | Elektrovýstroj stožiara (poistkové spodky vrátane 6A závotových poistiek s gG charakteristikou) |  | ks | 2
0 | 921 | 210220021 | Uzemňovacie vedenie v zemi včít. svoriek, prepojenia, izolácie spojov FeZn do 120 mm2 |  | m | 20
0 | 354 | 3540406500 | HR-Svorka SR 02 |  | ks | 22
0 | 354 | 3544112000 | Páska uzemňovacia 30x4 mm |  | kg | 22
0 | 354 | 35441120001 | Zemniaca tyč FeZn l=2000mm, d=25mm |  | ks | 2
0 | 921 | 210810006 | Silový kábel medený 750 - 1000 V /mm2/ voľne uložený CYKY-CYKYm 750 V 3x2.5 |  | m | 40
0 | 341 | 3410105100 | Káble silové s medeným jadrom CYKY-J 3x2,5 |  | m | 40
0 | 341 | 34102056001 | Káblová chránička d=25mm, PVC, 320N |  | m | 40
0 |  | 5000000020 | Drobný inštalačný materiál (hmoždinky, izolačné pásky, sťahovacie pásky, sadra, kotúče....) |  | ks | 1
|  | 46-M | Zemné práce pri extr.mont.prácach
0 | 946 | 460200151 | Hĺbenie káblovej ryhy 35 cm širokej a 70 cm hlbokej, v zemine triedy 1 |  | m | 15
0 | 946 | 460200171 | Hĺbenie káblovej ryhy 35 cm širokej a 90 cm hlbokej, v zemine triedy 1 |  | m | 7
0 | 946 | 460420022 | Zriadenie, rekonšt. káblového lôžka z piesku bez zakrytia, v ryhe šír. do 65 cm, hrúbky vrstvy 10 cm |  | m | 22
0 | 946 | 460490012 | Rozvinutie a uloženie výstražnej fólie z PVC do ryhy,šírka 33 cm |  | m | 22
0 | 283 | 2830002000 | Fólia červená v m |  | M | 22
0 | 946 | 460560151 | Ručný zásyp nezap. káblovej ryhy bez zhutn. zeminy, 35 cm širokej, 70 cm hlbokej v zem. tr. 1 a 2 |  | m | 15
0 | 946 | 460560171 | Ručný zásyp nezap. káblovej ryhy bez zhutn. zeminy, 35 cm širokej, 90 cm hlbokej v zem. tr. 1 a 2 |  | m | 7
0 | 946 | 460620011 | Proviz. úprava terénu v zemine tr. 1 a 2, aby nerovn. terénu neboli väčšie ako 2 cm od vodor.hlad. |  | m2 | 7.7
Ostatné
0 | HZS | HZS000111 | Stavebno montážne práce menej náročne (Tr 1) v rozsahu viac ako 8 hodín |  | hod | 10
0 | HZS | HZS000112 | Stavebno montážne práce náročnejšie (Tr 2) v rozsahu viac ako 8 hodín - plošina |  | hod | 8
Celkom

## 3 PRECHOD PODJAZD BALDOVSKÝ MOS
Zadanie s výkazom výmer
Stavba: |  | Osvetlenie prechodov cyklotrasa Brezno - Valaská
Objekt: |  | 3 PRECHOD PODJAZD BALDOVSKÝ MOST BREZNO |  |  |  | JKSO:
[6 empty] | Dátum: | 24.4.2018
P.Č. | KCN | Kód položky | Skrátený popis | ekvivalent k výrobku | MJ | Výmera | Cena jednotková | Cena celkom
Práce a dodávky HSV
|  | 1 | Zemné práce
0 | 001 | 132101102 | Výkop jamy pre stožiar, ručný v zemine tr. 1 -2 (stožiar 1) |  | m3 | 1.024
0 | 001 | 1321011021 | Výkop jamy pre stožiar, ručný v zemine tr. 1 -2 (stožiar 2) |  | m3 | 1.024
|  | 2 | Zakladanie
0 | 011 | 272313511 | Betón základov, základ 800x800x1600mm (š x h x v) pre stožiar 1, typ betónu po konzultácii s dodávateľom, vrátane dopravy |  | m3 | 1.024
0 | 011 | 2743135211 | Betón základov, základ 800x800x1600mm (š x h x v) pre stožiar 2, typ betónu po konzultácii s dodávateľom, vrátane dopravy |  | m3 | 1.024
0 | 011 | 272351215 | Debnenie stien základových pásov, zhotovenie-dielce (stožiar 1) |  | m2 | 5.12
0 | 011 | 2743512151 | Debnenie stien základových pásov, zhotovenie-dielce (stožiar 2) |  | m2 | 5.12
0 | 011 | 272351216 | Debnenie stien základových pásov, odstránenie-dielce (stožiar 1) |  | m2 | 5.12
0 | 011 | 2743512161 | Debnenie stien základových pásov, odstránenie-dielce (stožiar 2) |  | m2 | 5.12
Práce a dodávky M
|  | 21-M | Elektromontáže
0 | 921 | 210202011 | Svietidlo LED na výložník |  | ks | 2
0 | 348 | 34801488002 | Svietidlo OMS MEGIN M2 PMT L18 490074 144 ECC G06 - 44W, 4900lm, 4000K, Ra70, IP67, montáž na výložník |  | ks | 2
0 | 921 | 210204002 | Osvetľovací stožiar - oceľový |  | ks | 2
0 | 316 | 3160114800 | Stožiar ELV STK 76/60/3-Z, d=76mm, h=6m, oceľový, pozinkovaný, zapustený, bez príruby |  | ks | 2
0 | 921 | 210204011 | Montáž osvetľovací stožiar - oceľový do dľžky 12 m, vrátane zapojenia |  | ks | 2
0 | 921 | 210204103 | Výložník oceľový jednoramenný - do hmotn. 35 kg |  | ks | 2
0 | 316 | 3160307600121 | Výložník jednoramenný ELV V1T-20-76-Z, d=76mm, l=2000mm |  | ks | 2
0 | 921 | 210204201 | Elektrovýstroj stožiara (poistkové spodky vrátane 6A závotových poistiek s gG charakteristikou) |  | ks | 2
0 | 921 | 210220021 | Uzemňovacie vedenie v zemi včít. svoriek, prepojenia, izolácie spojov FeZn do 120 mm2 |  | m | 80
0 | 354 | 3540406500 | HR-Svorka SR 02 |  | ks | 2
0 | 354 | 3544112000 | Páska uzemňovacia 30x4 mm |  | kg | 80
0 | 354 | 35441120001 | Zemniaca tyč FeZn l=2000mm, d=25mm |  | ks | 2
0 | 921 | 210810006 | Silový kábel medený 750 - 1000 V /mm2/ voľne uložený CYKY-CYKYm 750 V 3x2.5 |  | m | 90
0 | 341 | 3410105100 | Káble silové s medeným jadrom CYKY-J 3x2,5 |  | m | 90
0 | 341 | 34102056001 | Káblová chránička d=25mm, PVC, 320N |  | m | 90
0 |  | 5000000020 | Drobný inštalačný materiál (hmoždinky, izolačné pásky, sťahovacie pásky, sadra, kotúče....) |  | ks | 1
|  | 46-M | Zemné práce pri extr.mont.prácach
0 | 946 | 460200151 | Hĺbenie káblovej ryhy 35 cm širokej a 70 cm hlbokej, v zemine triedy 1 |  | m | 75
0 | 946 | 460300201 | Pretlačovanie otvorov strojovo do D 150 mm so zatiahnutím chráničky, s výkopu,zásypom a šácht |  | m | 5
0 | 946 | 460420022 | Zriadenie, rekonšt. káblového lôžka z piesku bez zakrytia, v ryhe šír. do 65 cm, hrúbky vrstvy 10 cm |  | m | 75
0 | 946 | 460490012 | Rozvinutie a uloženie výstražnej fólie z PVC do ryhy,šírka 33 cm |  | m | 75
0 | 283 | 2830002000 | Fólia červená v m |  | M | 75
0 | 946 | 460560151 | Ručný zásyp nezap. káblovej ryhy bez zhutn. zeminy, 35 cm širokej, 70 cm hlbokej v zem. tr. 1 a 2 |  | m | 75
0 | 946 | 460620011 | Proviz. úprava terénu v zemine tr. 1 a 2, aby nerovn. terénu neboli väčšie ako 2 cm od vodor.hlad. |  | m2 | 26.25
Ostatné
0 | HZS | HZS000111 | Stavebno montážne práce menej náročne (Tr 1) v rozsahu viac ako 8 hodín |  | hod | 10
0 | HZS | HZS000112 | Stavebno montážne práce náročnejšie (Tr 2) v rozsahu viac ako 8 hodín - plošina |  | hod | 8
Celkom

## 4 PRECHOD ULICA FRAŇA KRÁĽA VJA
Zadanie s výkazom výmer
Stavba: |  | Osvetlenie prechodov cyklotrasa Brezno - Valaská
Objekt: |  | 4 PRECHOD ULICA FRAŇA KRÁĽA VJAZD ŽS BREZNO |  |  |  | JKSO:
[6 empty] | Dátum: | 24.4.2018
P.Č. | KCN | Kód položky | Skrátený popis | ekvivalent k výrobku | MJ | Výmera | Cena jednotková | Cena celkom
Práce a dodávky HSV
|  | 1 | Zemné práce
0 | 001 | 132101102 | Výkop jamy pre stožiar, ručný v zemine tr. 1 -2 (stožiar 1) |  | m3 | 2
|  | 2 | Zakladanie
1 | 011 | 272313511 | Betón základov, základ 1000x1000x2000mm (š x h x v) pre stožiar 1, typ betónu po konzultácii s dodávateľom, vrátane dopravy |  | m3 | 2
0 | 011 | 272351215 | Debnenie stien základových pásov, zhotovenie-dielce (stožiar 1) |  | m2 | 8
0 | 011 | 272351216 | Debnenie stien základových pásov, odstránenie-dielce (stožiar 1) |  | m2 | 8
Práce a dodávky M
|  | 21-M | Elektromontáže
0 | 921 | 210202011 | Svietidlo LED na výložník |  | ks | 2
0 | 348 | 34801488001 | Svietidlo OMS MEGIN M2 PMT L18 395074 135 ECC G06 - 35W, 3950lm, 4000K, Ra70, IP67, montáž na výložník |  | ks | 2
0 | 921 | 210204002 | Osvetľovací stožiar - oceľový |  | ks | 1
0 | 316 | 31601148001 | Stožiar ELV STK 114/60/3K14-Z, d=114mm, h=6m, oceľový, pozinkovaný, zapustený, bez príruby |  | ks | 1
0 | 921 | 210204011 | Montáž osvetľovací stožiar - oceľový do dľžky 12 m, vrátane zapojenia |  | ks | 1
0 | 921 | 210204103 | Výložník oceľový jednoramenný - do hmotn. 35 kg |  | ks | 1
0 | 316 | 3160307600123 | Výložník jednoramenný ELV V1T-OP-40-114-Z, d=114mm, l=4000mm |  | ks | 1
0 | 921 | 210204201 | Elektrovýstroj stožiara (poistkové spodky vrátane 6A závotových poistiek s gG charakteristikou) |  | ks | 1
0 | 921 | 210220021 | Uzemňovacie vedenie v zemi včít. svoriek, prepojenia, izolácie spojov FeZn do 120 mm2 |  | m | 36
0 | 354 | 3540406500 | HR-Svorka SR 02 |  | ks | 2
0 | 354 | 3544112000 | Páska uzemňovacia 30x4 mm |  | kg | 36
0 | 354 | 35441120001 | Zemniaca tyč FeZn l=2000mm, d=25mm |  | ks | 2
0 | 921 | 210810006 | Silový kábel medený 750 - 1000 V /mm2/ voľne uložený CYKY-CYKYm 750 V 3x2.5 |  | m | 39
0 | 341 | 3410105100 | Káble silové s medeným jadrom CYKY-J 3x2,5 |  | m | 39
0 | 341 | 34102056001 | Káblová chránička d=25mm, PVC, 320N |  | m | 39
0 |  | 5000000020 | Drobný inštalačný materiál (hmoždinky, izolačné pásky, sťahovacie pásky, sadra, kotúče....) |  | ks | 1
|  | 46-M | Zemné práce pri extr.mont.prácach
0 | 946 | 460200151 | Hĺbenie káblovej ryhy 35 cm širokej a 70 cm hlbokej, v zemine triedy 1 |  | m | 36
0 | 946 | 460420022 | Zriadenie, rekonšt. káblového lôžka z piesku bez zakrytia, v ryhe šír. do 65 cm, hrúbky vrstvy 10 cm |  | m | 36
0 | 946 | 460490012 | Rozvinutie a uloženie výstražnej fólie z PVC do ryhy,šírka 33 cm |  | m | 36
0 | 283 | 2830002000 | Fólia červená v m |  | M | 36
0 | 946 | 460560151 | Ručný zásyp nezap. káblovej ryhy bez zhutn. zeminy, 35 cm širokej, 70 cm hlbokej v zem. tr. 1 a 2 |  | m | 36
0 | 946 | 460620011 | Proviz. úprava terénu v zemine tr. 1 a 2, aby nerovn. terénu neboli väčšie ako 2 cm od vodor.hlad. |  | m2 | 12.6
Ostatné
0 | HZS | HZS000111 | Stavebno montážne práce menej náročne (Tr 1) v rozsahu viac ako 8 hodín |  | hod | 10
0 | HZS | HZS000112 | Stavebno montážne práce náročnejšie (Tr 2) v rozsahu viac ako 8 hodín - plošina |  | hod | 6
Celkom

## 5 PRECHOD VJAZD ŽELEZNIČNÁ STAN
Zadanie s výkazom výmer
Stavba: |  | Osvetlenie prechodov cyklotrasa Brezno - Valaská
Objekt: |  | 5 PRECHOD VJAZD ŽELEZNIČNÁ STANICA BREZNO |  |  |  | JKSO:
[6 empty] | Dátum: | 24.4.2018
P.Č. | KCN | Kód položky | Skrátený popis | ekvivalent k výrobku | MJ | Výmera | Cena jednotková | Cena celkom
Práce a dodávky HSV
|  | 1 | Zemné práce
0 | 001 | 132101102 | Výkop jamy pre stožiar, ručný v zemine tr. 1 -2 (stožiar 1) |  | m3 | 2.645
|  | 2 | Zakladanie
1 | 011 | 272313511 | Betón základov, základ 1150x1150x2000mm (š x h x v) pre stožiar 1, typ betónu po konzultácii s dodávateľom, vrátane dopravy |  | m3 | 2.645
0 | 011 | 272351215 | Debnenie stien základových pásov, zhotovenie-dielce (stožiar 1) |  | m2 | 9.2
0 | 011 | 272351216 | Debnenie stien základových pásov, odstránenie-dielce (stožiar 1) |  | m2 | 9.2
Práce a dodávky M
|  | 21-M | Elektromontáže
0 | 921 | 210202011 | Svietidlo LED na výložník |  | ks | 2
0 | 348 | 34801488001 | Svietidlo OMS MEGIN M2 PMT L18 395074 135 ECC G06 - 35W, 3950lm, 4000K, Ra70, IP67, montáž na výložník |  | ks | 2
0 | 921 | 210204002 | Osvetľovací stožiar - oceľový |  | ks | 1
0 | 316 | 31601148002 | Stožiar ELV STK 114/60/4K14-Z, d=114mm, h=6m, oceľový, pozinkovaný, zapustený, bez príruby |  | ks | 1
0 | 921 | 210204011 | Montáž osvetľovací stožiar - oceľový do dľžky 12 m, vrátane zapojenia |  | ks | 1
0 | 921 | 210204103 | Výložník oceľový jednoramenný - do hmotn. 35 kg |  | ks | 2
0 | 316 | 3160307600124 | Výložník jednoramenný ELV V1T-OP-50-114-Z, d=114mm, l=5000mm |  | ks | 1
0 | 316 | 3160307600125 | Výložník jednoramenný ELV V1T-OP-60-114-Z, d=114mm, l=6000mm |  | ks | 1
0 | 921 | 210204201 | Elektrovýstroj stožiara (poistkové spodky vrátane 6A závotových poistiek s gG charakteristikou) |  | ks | 2
0 | 921 | 210220021 | Uzemňovacie vedenie v zemi včít. svoriek, prepojenia, izolácie spojov FeZn do 120 mm2 |  | m | 20
0 | 354 | 3540406500 | HR-Svorka SR 02 |  | ks | 2
0 | 354 | 3544112000 | Páska uzemňovacia 30x4 mm |  | kg | 20
0 | 354 | 35441120001 | Zemniaca tyč FeZn l=2000mm, d=25mm |  | ks | 2
0 | 921 | 210810006 | Silový kábel medený 750 - 1000 V /mm2/ voľne uložený CYKY-CYKYm 750 V 3x2.5 |  | m | 20
0 | 341 | 3410105100 | Káble silové s medeným jadrom CYKY-J 3x2,5 |  | m | 20
0 | 341 | 34102056001 | Káblová chránička d=25mm, PVC, 320N |  | m | 26
0 |  | 5000000020 | Drobný inštalačný materiál (hmoždinky, izolačné pásky, sťahovacie pásky, sadra, kotúče....) |  | ks | 1
|  | 46-M | Zemné práce pri extr.mont.prácach
0 | 946 | 460200151 | Hĺbenie káblovej ryhy 35 cm širokej a 70 cm hlbokej, v zemine triedy 1 |  | m | 20
0 | 946 | 460420022 | Zriadenie, rekonšt. káblového lôžka z piesku bez zakrytia, v ryhe šír. do 65 cm, hrúbky vrstvy 10 cm |  | m | 20
0 | 946 | 460490012 | Rozvinutie a uloženie výstražnej fólie z PVC do ryhy,šírka 33 cm |  | m | 20
0 | 283 | 2830002000 | Fólia červená v m |  | M | 20
0 | 946 | 460560151 | Ručný zásyp nezap. káblovej ryhy bez zhutn. zeminy, 35 cm širokej, 70 cm hlbokej v zem. tr. 1 a 2 |  | m | 20
0 | 946 | 460620011 | Proviz. úprava terénu v zemine tr. 1 a 2, aby nerovn. terénu neboli väčšie ako 2 cm od vodor.hlad. |  | m2 | 7
Ostatné
0 | HZS | HZS000111 | Stavebno montážne práce menej náročne (Tr 1) v rozsahu viac ako 8 hodín |  | hod | 10
0 | HZS | HZS000112 | Stavebno montážne práce náročnejšie (Tr 2) v rozsahu viac ako 8 hodín - plošina |  | hod | 6
Celkom

## 6 PRECHOD PARKOVISKO ŽELEZNIČNÁ
Zadanie s výkazom výmer
Stavba: |  | Osvetlenie prechodov cyklotrasa Brezno - Valaská
Objekt: |  | 6 PRECHOD PARKOVISKO ŽELEZNIČNÁ STANICA BREZNO |  |  |  | JKSO:
[6 empty] | Dátum: | 24.4.2018
P.Č. | KCN | Kód položky | Skrátený popis | ekvivalent k výrobku | MJ | Výmera | Cena jednotková | Cena celkom
Práce a dodávky HSV
|  | 1 | Zemné práce
0 | 001 | 132101102 | Výkop jamy pre stožiar, ručný v zemine tr. 1 -2 (stožiar 1) |  | m3 | 1.024
0 | 001 | 1321011021 | Výkop jamy pre stožiar, ručný v zemine tr. 1 -2 (stožiar 2) |  | m3 | 1.024
|  | 2 | Zakladanie
0 | 011 | 272313511 | Betón základov, základ 800x800x1600mm (š x h x v) pre stožiar 1, typ betónu po konzultácii s dodávateľom, vrátane dopravy |  | m3 | 1.024
0 | 011 | 2743135211 | Betón základov, základ 800x800x1600mm (š x h x v) pre stožiar 2, typ betónu po konzultácii s dodávateľom, vrátane dopravy |  | m3 | 1.024
0 | 011 | 272351215 | Debnenie stien základových pásov, zhotovenie-dielce (stožiar 1) |  | m2 | 5.12
0 | 011 | 2743512151 | Debnenie stien základových pásov, zhotovenie-dielce (stožiar 2) |  | m2 | 5.12
0 | 011 | 272351216 | Debnenie stien základových pásov, odstránenie-dielce (stožiar 1) |  | m2 | 5.12
0 | 011 | 2743512161 | Debnenie stien základových pásov, odstránenie-dielce (stožiar 2) |  | m2 | 5.12
Práce a dodávky M
|  | 21-M | Elektromontáže
0 | 921 | 210202011 | Svietidlo LED na výložník |  | ks | 2
0 | 348 | 34801488001 | Svietidlo OMS MEGIN M2 PMT L18 395074 135 ECC G06 - 35W, 3950lm, 4000K, Ra70, IP67, montáž na výložník |  | ks | 2
0 | 921 | 210204002 | Osvetľovací stožiar - oceľový |  | ks | 2
0 | 316 | 3160114800 | Stožiar ELV STK 76/60/3-Z, d=76mm, h=6m, oceľový, pozinkovaný, zapustený, bez príruby |  | ks | 2
0 | 921 | 210204011 | Montáž osvetľovací stožiar - oceľový do dľžky 12 m, vrátane zapojenia |  | ks | 2
0 | 921 | 210204103 | Výložník oceľový jednoramenný - do hmotn. 35 kg |  | ks | 2
0 | 316 | 316030760012 | Výložník jednoramenný ELV V1T-15-76-Z, d=76mm, l=1500mm |  | ks | 2
0 | 921 | 210204201 | Elektrovýstroj stožiara (poistkové spodky vrátane 6A závotových poistiek s gG charakteristikou) |  | ks | 2
0 | 921 | 210220021 | Uzemňovacie vedenie v zemi včít. svoriek, prepojenia, izolácie spojov FeZn do 120 mm2 |  | m | 18
0 | 354 | 3540406500 | HR-Svorka SR 02 |  | ks | 2
0 | 354 | 3544112000 | Páska uzemňovacia 30x4 mm |  | kg | 18
0 | 354 | 35441120001 | Zemniaca tyč FeZn l=2000mm, d=25mm |  | ks | 2
0 | 921 | 210810006 | Silový kábel medený 750 - 1000 V /mm2/ voľne uložený CYKY-CYKYm 750 V 3x2.5 |  | m | 24
0 | 341 | 3410105100 | Káble silové s medeným jadrom CYKY-J 3x2,5 |  | m | 24
0 | 341 | 34102056001 | Káblová chránička d=25mm, PVC, 320N |  | m | 24
0 |  | 5000000020 | Drobný inštalačný materiál (hmoždinky, izolačné pásky, sťahovacie pásky, sadra, kotúče....) |  | ks | 1
|  | 46-M | Zemné práce pri extr.mont.prácach
0 | 946 | 460200151 | Hĺbenie káblovej ryhy 35 cm širokej a 70 cm hlbokej, v zemine triedy 1 |  | m | 11
0 | 946 | 460300201 | Pretlačovanie otvorov strojovo do D 150 mm so zatiahnutím chráničky, s výkopu,zásypom a šácht |  | m | 7
0 | 946 | 460420022 | Zriadenie, rekonšt. káblového lôžka z piesku bez zakrytia, v ryhe šír. do 65 cm, hrúbky vrstvy 10 cm |  | m | 11
0 | 946 | 460490012 | Rozvinutie a uloženie výstražnej fólie z PVC do ryhy,šírka 33 cm |  | m | 11
0 | 283 | 2830002000 | Fólia červená v m |  | M | 11
0 | 946 | 460560151 | Ručný zásyp nezap. káblovej ryhy bez zhutn. zeminy, 35 cm širokej, 70 cm hlbokej v zem. tr. 1 a 2 |  | m | 11
0 | 946 | 460620011 | Proviz. úprava terénu v zemine tr. 1 a 2, aby nerovn. terénu neboli väčšie ako 2 cm od vodor.hlad. |  | m2 | 3.85
Ostatné
0 | HZS | HZS000111 | Stavebno montážne práce menej náročne (Tr 1) v rozsahu viac ako 8 hodín |  | hod | 10
0 | HZS | HZS000112 | Stavebno montážne práce náročnejšie (Tr 2) v rozsahu viac ako 8 hodín - plošina |  | hod | 8
Celkom

## 7 PRECHOD CESTA ŠLN ČERP. STANI
Zadanie s výkazom výmer
Stavba: |  | Osvetlenie prechodov cyklotrasa Brezno - Valaská
Objekt: |  | 7 PRECHOD CESTA ŠLN ČERP. STANICA OKTAN BREZNO |  |  |  | JKSO:
[6 empty] | Dátum: | 24.4.2018
P.Č. | KCN | Kód položky | Skrátený popis | ekvivalent k výrobku | MJ | Výmera | Cena jednotková | Cena celkom
Práce a dodávky HSV
|  | 1 | Zemné práce
0 | 001 | 132101102 | Výkop jamy pre stožiar, ručný v zemine tr. 1 -2 (stožiar 1) |  | m3 | 2.645
0 | 001 | 1321011021 | Výkop jamy pre stožiar, ručný v zemine tr. 1 -2 (stožiar 2) |  | m3 | 2.645
|  | 2 | Zakladanie
1 | 011 | 272313511 | Betón základov, základ 1150x1150x2000mm (š x h x v) pre stožiar 1, typ betónu po konzultácii s dodávateľom, vrátane dopravy |  | m3 | 2.645
2 | 011 | 2743135211 | Betón základov, základ 1150x1150x2000mm (š x h x v) pre stožiar 2, typ betónu po konzultácii s dodávateľom, vrátane dopravy |  | m3 | 2.645
0 | 011 | 272351215 | Debnenie stien základových pásov, zhotovenie-dielce (stožiar 1) |  | m2 | 9.2
0 | 011 | 2743512151 | Debnenie stien základových pásov, zhotovenie-dielce (stožiar 2) |  | m2 | 9.2
0 | 011 | 272351216 | Debnenie stien základových pásov, odstránenie-dielce (stožiar 1) |  | m2 | 9.2
0 | 011 | 2743512161 | Debnenie stien základových pásov, odstránenie-dielce (stožiar 2) |  | m2 | 9.2
Práce a dodávky M
|  | 21-M | Elektromontáže
0 | 921 | 210202011 | Svietidlo LED na výložník |  | ks | 2
0 | 348 | 34801488002 | Svietidlo OMS MEGIN M2 PMT L18 490074 144 ECC G06 - 44W, 4900lm, 4000K, Ra70, IP67, montáž na výložník |  | ks | 1
0 | 348 | 34801488003 | Svietidlo OMS MEGIN M2 PMT L18 735074 159 ECC G06 - 59W, 7350lm, 4000K, Ra70, IP67, montáž na výložník |  | ks | 1
0 | 921 | 210204002 | Osvetľovací stožiar - oceľový |  | ks | 2
0 | 316 | 31601148001 | Stožiar ELV STK 114/60/3K14-Z, d=114mm, h=6m, oceľový, pozinkovaný, zapustený, bez príruby |  | ks | 1
0 | 316 | 31601148002 | Stožiar ELV STK 114/60/4K14-Z, d=114mm, h=6m, oceľový, pozinkovaný, zapustený, bez príruby |  | ks | 1
0 | 921 | 210204011 | Montáž osvetľovací stožiar - oceľový do dľžky 12 m, vrátane zapojenia |  | ks | 2
0 | 921 | 210204103 | Výložník oceľový jednoramenný - do hmotn. 35 kg |  | ks | 2
0 | 316 | 3160307600122 | Výložník jednoramenný ELV V1T-OP-30-114-Z, d=114mm, l=3000mm |  | ks | 1
0 | 316 | 3160307600125 | Výložník jednoramenný ELV V1T-OP-60-114-Z, d=114mm, l=6000mm |  | ks | 1
0 | 921 | 210204201 | Elektrovýstroj stožiara (poistkové spodky vrátane 6A závotových poistiek s gG charakteristikou) |  | ks | 2
0 | 921 | 210220021 | Uzemňovacie vedenie v zemi včít. svoriek, prepojenia, izolácie spojov FeZn do 120 mm2 |  | m | 22
0 | 354 | 3540406500 | HR-Svorka SR 02 |  | ks | 2
0 | 354 | 3544112000 | Páska uzemňovacia 30x4 mm |  | kg | 22
0 | 354 | 35441120001 | Zemniaca tyč FeZn l=2000mm, d=25mm |  | ks | 2
0 | 921 | 210810006 | Silový kábel medený 750 - 1000 V /mm2/ voľne uložený CYKY-CYKYm 750 V 3x2.5 |  | m | 34
0 | 341 | 3410105100 | Káble silové s medeným jadrom CYKY-J 3x2,5 |  | m | 34
0 | 341 | 34102056001 | Káblová chránička d=25mm, PVC, 320N |  | m | 34
0 |  | 5000000020 | Drobný inštalačný materiál (hmoždinky, izolačné pásky, sťahovacie pásky, sadra, kotúče....) |  | ks | 1
|  | 46-M | Zemné práce pri extr.mont.prácach
0 | 946 | 460200151 | Hĺbenie káblovej ryhy 35 cm širokej a 70 cm hlbokej, v zemine triedy 1 |  | m | 12
0 | 946 | 460300201 | Pretlačovanie otvorov strojovo do D 150 mm so zatiahnutím chráničky, s výkopu,zásypom a šácht |  | m | 10
0 | 946 | 460420022 | Zriadenie, rekonšt. káblového lôžka z piesku bez zakrytia, v ryhe šír. do 65 cm, hrúbky vrstvy 10 cm |  | m | 12
0 | 946 | 460490012 | Rozvinutie a uloženie výstražnej fólie z PVC do ryhy,šírka 33 cm |  | m | 12
0 | 283 | 2830002000 | Fólia červená v m |  | M | 12
0 | 946 | 460560151 | Ručný zásyp nezap. káblovej ryhy bez zhutn. zeminy, 35 cm širokej, 70 cm hlbokej v zem. tr. 1 a 2 |  | m | 12
0 | 946 | 460620011 | Proviz. úprava terénu v zemine tr. 1 a 2, aby nerovn. terénu neboli väčšie ako 2 cm od vodor.hlad. |  | m2 | 4.2
Ostatné
0 | HZS | HZS000111 | Stavebno montážne práce menej náročne (Tr 1) v rozsahu viac ako 8 hodín |  | hod | 10
0 | HZS | HZS000112 | Stavebno montážne práce náročnejšie (Tr 2) v rozsahu viac ako 8 hodín - plošina |  | hod | 8
Celkom

## 8 PRECHOD HLAVNÁ CESTA VJAZD BR
Zadanie s výkazom výmer
Stavba: |  | Osvetlenie prechodov cyklotrasa Brezno - Valaská
Objekt: |  | 8 PRECHOD HLAVNÁ CESTA VJAZD BREZNO |  |  |  | JKSO:
[6 empty] | Dátum: | 24.4.2018
P.Č. | KCN | Kód položky | Skrátený popis | ekvivalent k výrobku | MJ | Výmera | Cena jednotková | Cena celkom
Práce a dodávky HSV
|  | 1 | Zemné práce
0 | 001 | 132101102 | Výkop jamy pre stožiar, ručný v zemine tr. 1 -2 (stožiar 1) |  | m3 | 2.645
0 | 001 | 1321011021 | Výkop jamy pre stožiar, ručný v zemine tr. 1 -2 (stožiar 2) |  | m3 | 2.645
|  | 2 | Zakladanie
1 | 011 | 272313511 | Betón základov, základ 1150x1150x2000mm (š x h x v) pre stožiar 1, typ betónu po konzultácii s dodávateľom, vrátane dopravy |  | m3 | 2.645
2 | 011 | 2743135211 | Betón základov, základ 1150x1150x2000mm (š x h x v) pre stožiar 2, typ betónu po konzultácii s dodávateľom, vrátane dopravy |  | m3 | 2.645
0 | 011 | 272351215 | Debnenie stien základových pásov, zhotovenie-dielce (stožiar 1) |  | m2 | 9.2
0 | 011 | 2743512151 | Debnenie stien základových pásov, zhotovenie-dielce (stožiar 2) |  | m2 | 9.2
0 | 011 | 272351216 | Debnenie stien základových pásov, odstránenie-dielce (stožiar 1) |  | m2 | 9.2
0 | 011 | 2743512161 | Debnenie stien základových pásov, odstránenie-dielce (stožiar 2) |  | m2 | 9.2
Práce a dodávky M
|  | 21-M | Elektromontáže
0 | 921 | 210202011 | Svietidlo LED na výložník |  | ks | 2
0 | 348 | 34801488004 | Svietidlo OMS MEGIN M2 PMT L18 875074 171 ECC G06 - 71W, 8750lm, 4000K, Ra70, IP67, montáž na výložník |  | ks | 2
0 | 921 | 210204002 | Osvetľovací stožiar - oceľový |  | ks | 2
0 | 316 | 31601148002 | Stožiar ELV STK 114/60/4K14-Z, d=114mm, h=6m, oceľový, pozinkovaný, zapustený, bez príruby |  | ks | 2
0 | 921 | 210204011 | Montáž osvetľovací stožiar - oceľový do dľžky 12 m, vrátane zapojenia |  | ks | 2
0 | 921 | 210204103 | Výložník oceľový jednoramenný - do hmotn. 35 kg |  | ks | 2
0 | 316 | 3160307600125 | Výložník jednoramenný ELV V1T-OP-60-114-Z, d=114mm, l=6000mm |  | ks | 2
0 | 921 | 210204201 | Elektrovýstroj stožiara (poistkové spodky vrátane 6A závotových poistiek s gG charakteristikou) |  | ks | 2
0 | 921 | 210220021 | Uzemňovacie vedenie v zemi včít. svoriek, prepojenia, izolácie spojov FeZn do 120 mm2 |  | m | 50
0 | 354 | 3540406500 | HR-Svorka SR 02 |  | ks | 2
0 | 354 | 3544112000 | Páska uzemňovacia 30x4 mm |  | kg | 50
0 | 354 | 35441120001 | Zemniaca tyč FeZn l=2000mm, d=25mm |  | ks | 2
0 | 921 | 210810006 | Silový kábel medený 750 - 1000 V /mm2/ voľne uložený CYKY-CYKYm 750 V 3x2.5 |  | m | 62
0 | 341 | 3410105100 | Káble silové s medeným jadrom CYKY-J 3x2,5 |  | m | 62
0 | 341 | 34102056001 | Káblová chránička d=25mm, PVC, 320N |  | m | 62
0 |  | 5000000020 | Drobný inštalačný materiál (hmoždinky, izolačné pásky, sťahovacie pásky, sadra, kotúče....) |  | ks | 1
|  | 46-M | Zemné práce pri extr.mont.prácach
0 | 946 | 460200151 | Hĺbenie káblovej ryhy 35 cm širokej a 70 cm hlbokej, v zemine triedy 1 |  | m | 29
0 | 946 | 460200171 | Hĺbenie káblovej ryhy 35 cm širokej a 90 cm hlbokej, v zemine triedy 1 |  | m | 8
0 | 946 | 460300201 | Pretlačovanie otvorov strojovo do D 150 mm so zatiahnutím chráničky, s výkopu,zásypom a šácht |  | m | 13
0 | 946 | 460420022 | Zriadenie, rekonšt. káblového lôžka z piesku bez zakrytia, v ryhe šír. do 65 cm, hrúbky vrstvy 10 cm |  | m | 37
0 | 946 | 460490012 | Rozvinutie a uloženie výstražnej fólie z PVC do ryhy,šírka 33 cm |  | m | 37
0 | 283 | 2830002000 | Fólia červená v m |  | M | 37
0 | 946 | 460560151 | Ručný zásyp nezap. káblovej ryhy bez zhutn. zeminy, 35 cm širokej, 70 cm hlbokej v zem. tr. 1 a 2 |  | m | 29
0 | 946 | 460560171 | Ručný zásyp nezap. káblovej ryhy bez zhutn. zeminy, 35 cm širokej, 90 cm hlbokej v zem. tr. 1 a 2 |  | m | 8
0 | 946 | 460620011 | Proviz. úprava terénu v zemine tr. 1 a 2, aby nerovn. terénu neboli väčšie ako 2 cm od vodor.hlad. |  | m2 | 12.95
Ostatné
0 | HZS | HZS000111 | Stavebno montážne práce menej náročne (Tr 1) v rozsahu viac ako 8 hodín |  | hod | 10
0 | HZS | HZS000112 | Stavebno montážne práce náročnejšie (Tr 2) v rozsahu viac ako 8 hodín - plošina |  | hod | 8
Celkom

## 9 PRECHOD BANISKO BREZNO
Zadanie s výkazom výmer
Stavba: |  | Osvetlenie prechodov cyklotrasa Brezno - Valaská
Objekt: |  | 9 PRECHOD BANISKO BREZNO |  |  |  | JKSO:
[6 empty] | Dátum: | 24.4.2018
P.Č. | KCN | Kód položky | Skrátený popis | ekvivalent k výrobku | MJ | Výmera | Cena jednotková | Cena celkom
Práce a dodávky HSV
|  | 1 | Zemné práce
0 | 001 | 132101102 | Výkop jamy pre stožiar, ručný v zemine tr. 1 -2 (stožiar 1) |  | m3 | 2.645
0 | 001 | 1321011021 | Výkop jamy pre stožiar, ručný v zemine tr. 1 -2 (stožiar 2) |  | m3 | 2.645
|  | 2 | Zakladanie
2 | 011 | 272313511 | Betón základov, základ 1150x1150x2000mm (š x h x v) pre stožiar 1, typ betónu po konzultácii s dodávateľom, vrátane dopravy |  | m3 | 2.645
1 | 011 | 2743135211 | Betón základov, základ 1150x1150x2000mm (š x h x v) pre stožiar 2, typ betónu po konzultácii s dodávateľom, vrátane dopravy |  | m3 | 2.645
0 | 011 | 272351215 | Debnenie stien základových pásov, zhotovenie-dielce (stožiar 1) |  | m2 | 9.2
0 | 011 | 2743512151 | Debnenie stien základových pásov, zhotovenie-dielce (stožiar 2) |  | m2 | 9.2
0 | 011 | 272351216 | Debnenie stien základových pásov, odstránenie-dielce (stožiar 1) |  | m2 | 9.2
0 | 011 | 2743512161 | Debnenie stien základových pásov, odstránenie-dielce (stožiar 2) |  | m2 | 9.2
Práce a dodávky M
|  | 21-M | Elektromontáže
0 | 921 | 210202011 | Svietidlo LED na výložník |  | ks | 2
0 | 348 | 34801488001 | Svietidlo OMS MEGIN M2 PMT L18 395074 135 ECC G06 - 35W, 3950lm, 4000K, Ra70, IP67, montáž na výložník |  | ks | 2
0 | 921 | 210204002 | Osvetľovací stožiar - oceľový |  | ks | 2
0 | 316 | 31601148001 | Stožiar ELV STK 114/60/3K14-Z, d=114mm, h=6m, oceľový, pozinkovaný, zapustený, bez príruby |  | ks | 1
0 | 316 | 31601148002 | Stožiar ELV STK 114/60/4K14-Z, d=114mm, h=6m, oceľový, pozinkovaný, zapustený, bez príruby |  | ks | 1
0 | 921 | 210204011 | Montáž osvetľovací stožiar - oceľový do dľžky 12 m, vrátane zapojenia |  | ks | 2
0 | 921 | 210204103 | Výložník oceľový jednoramenný - do hmotn. 35 kg |  | ks | 2
0 | 316 | 3160307600122 | Výložník jednoramenný ELV V1T-OP-30-114-Z, d=114mm, l=3000mm |  | ks | 1
0 | 316 | 3160307600124 | Výložník jednoramenný ELV V1T-OP-50-114-Z, d=114mm, l=5000mm |  | ks | 1
0 | 921 | 210204201 | Elektrovýstroj stožiara (poistkové spodky vrátane 6A závotových poistiek s gG charakteristikou) |  | ks | 2
0 | 921 | 210220021 | Uzemňovacie vedenie v zemi včít. svoriek, prepojenia, izolácie spojov FeZn do 120 mm2 |  | m | 32
0 | 354 | 3540406500 | HR-Svorka SR 02 |  | ks | 2
0 | 354 | 3544112000 | Páska uzemňovacia 30x4 mm |  | kg | 32
0 | 354 | 35441120001 | Zemniaca tyč FeZn l=2000mm, d=25mm |  | ks | 2
0 | 921 | 210810006 | Silový kábel medený 750 - 1000 V /mm2/ voľne uložený CYKY-CYKYm 750 V 3x2.5 |  | m | 44
0 | 341 | 3410105100 | Káble silové s medeným jadrom CYKY-J 3x2,5 |  | m | 44
0 | 341 | 34102056001 | Káblová chránička d=25mm, PVC, 320N |  | m | 44
0 |  | 5000000020 | Drobný inštalačný materiál (hmoždinky, izolačné pásky, sťahovacie pásky, sadra, kotúče....) |  | ks | 1
|  | 46-M | Zemné práce pri extr.mont.prácach
0 | 946 | 460200151 | Hĺbenie káblovej ryhy 35 cm širokej a 70 cm hlbokej, v zemine triedy 1 |  | m | 28
0 | 946 | 460300201 | Pretlačovanie otvorov strojovo do D 150 mm so zatiahnutím chráničky, s výkopu,zásypom a šácht |  | m | 4
0 | 946 | 460420022 | Zriadenie, rekonšt. káblového lôžka z piesku bez zakrytia, v ryhe šír. do 65 cm, hrúbky vrstvy 10 cm |  | m | 28
0 | 946 | 460490012 | Rozvinutie a uloženie výstražnej fólie z PVC do ryhy,šírka 33 cm |  | m | 28
0 | 283 | 2830002000 | Fólia červená v m |  | M | 28
0 | 946 | 460560151 | Ručný zásyp nezap. káblovej ryhy bez zhutn. zeminy, 35 cm širokej, 70 cm hlbokej v zem. tr. 1 a 2 |  | m | 28
0 | 946 | 460620011 | Proviz. úprava terénu v zemine tr. 1 a 2, aby nerovn. terénu neboli väčšie ako 2 cm od vodor.hlad. |  | m2 | 9.8
Ostatné
0 | HZS | HZS000111 | Stavebno montážne práce menej náročne (Tr 1) v rozsahu viac ako 8 hodín |  | hod | 10
0 | HZS | HZS000112 | Stavebno montážne práce náročnejšie (Tr 2) v rozsahu viac ako 8 hodín - plošina |  | hod | 8
Celkom

## 10 PRECHOD CESTA OSLOBODITEĽOV
Zadanie s výkazom výmer
Stavba: |  | Osvetlenie prechodov cyklotrasa Brezno - Valaská
Objekt: |  | 10 PRECHOD CESTA OSLOBODITEĽOV VJAZD VALASKÁ |  |  |  | JKSO:
[6 empty] | Dátum: | 24.4.2018
P.Č. | KCN | Kód položky | Skrátený popis | ekvivalent k výrobku | MJ | Výmera | Cena jednotková | Cena celkom
Práce a dodávky HSV
|  | 1 | Zemné práce
0 | 001 | 132101102 | Výkop jamy pre stožiar, ručný v zemine tr. 1 -2 (stožiar 1) |  | m3 | 1.024
0 | 001 | 1321011021 | Výkop jamy pre stožiar, ručný v zemine tr. 1 -2 (stožiar 2) |  | m3 | 2
|  | 2 | Zakladanie
0 | 011 | 272313511 | Betón základov, základ 800x800x1600mm (š x h x v) pre stožiar 1, typ betónu po konzultácii s dodávateľom, vrátane dopravy |  | m3 | 1.024
0 | 011 | 2743135211 | Betón základov, základ 800x800x1600mm (š x h x v) pre stožiar 2, typ betónu po konzultácii s dodávateľom, vrátane dopravy |  | m3 | 2
0 | 011 | 272351215 | Debnenie stien základových pásov, zhotovenie-dielce (stožiar 1) |  | m2 | 5.12
0 | 011 | 2743512151 | Debnenie stien základových pásov, zhotovenie-dielce (stožiar 2) |  | m2 | 8
0 | 011 | 272351216 | Debnenie stien základových pásov, odstránenie-dielce (stožiar 1) |  | m2 | 5.12
0 | 011 | 2743512161 | Debnenie stien základových pásov, odstránenie-dielce (stožiar 2) |  | m2 | 8
Práce a dodávky M
|  | 21-M | Elektromontáže
0 | 921 | 210202011 | Svietidlo LED na výložník |  | ks | 2
0 | 348 | 34801488001 | Svietidlo OMS MEGIN M2 PMT L18 395074 135 ECC G06 - 35W, 3950lm, 4000K, Ra70, IP67, montáž na výložník |  | ks | 2
0 | 921 | 210204002 | Osvetľovací stožiar - oceľový |  | ks | 2
0 | 316 | 3160114800 | Stožiar ELV STK 76/60/3-Z, d=76mm, h=6m, oceľový, pozinkovaný, zapustený, bez príruby |  | ks | 1
0 | 316 | 31601148001 | Stožiar ELV STK 114/60/3K14-Z, d=114mm, h=6m, oceľový, pozinkovaný, zapustený, bez príruby |  | ks | 1
0 | 921 | 210204011 | Montáž osvetľovací stožiar - oceľový do dľžky 12 m, vrátane zapojenia |  | ks | 2
0 | 921 | 210204103 | Výložník oceľový jednoramenný - do hmotn. 35 kg |  | ks | 2
0 | 316 | 316030760012 | Výložník jednoramenný ELV V1T-15-76-Z, d=76mm, l=1500mm |  | ks | 1
0 | 316 | 3160307600123 | Výložník jednoramenný ELV V1T-OP-40-114-Z, d=114mm, l=4000mm |  | ks | 1
0 | 921 | 210204201 | Elektrovýstroj stožiara (poistkové spodky vrátane 6A závotových poistiek s gG charakteristikou) |  | ks | 2
0 | 921 | 210220021 | Uzemňovacie vedenie v zemi včít. svoriek, prepojenia, izolácie spojov FeZn do 120 mm2 |  | m | 14
0 | 354 | 3540406500 | HR-Svorka SR 02 |  | ks | 2
0 | 354 | 3544112000 | Páska uzemňovacia 30x4 mm |  | kg | 14
0 | 354 | 35441120001 | Zemniaca tyč FeZn l=2000mm, d=25mm |  | ks | 2
0 | 921 | 210810006 | Silový kábel medený 750 - 1000 V /mm2/ voľne uložený CYKY-CYKYm 750 V 3x2.5 |  | m | 20
0 | 341 | 3410105100 | Káble silové s medeným jadrom CYKY-J 3x2,5 |  | m | 20
0 | 341 | 34102056001 | Káblová chránička d=25mm, PVC, 320N |  | m | 20
0 |  | 5000000020 | Drobný inštalačný materiál (hmoždinky, izolačné pásky, sťahovacie pásky, sadra, kotúče....) |  | ks | 1
|  | 46-M | Zemné práce pri extr.mont.prácach
0 | 946 | 460200151 | Hĺbenie káblovej ryhy 35 cm širokej a 70 cm hlbokej, v zemine triedy 1 |  | m | 9
0 | 946 | 460300201 | Pretlačovanie otvorov strojovo do D 150 mm so zatiahnutím chráničky, s výkopu,zásypom a šácht |  | m | 5
0 | 946 | 460420022 | Zriadenie, rekonšt. káblového lôžka z piesku bez zakrytia, v ryhe šír. do 65 cm, hrúbky vrstvy 10 cm |  | m | 9
0 | 946 | 460490012 | Rozvinutie a uloženie výstražnej fólie z PVC do ryhy,šírka 33 cm |  | m | 9
0 | 283 | 2830002000 | Fólia červená v m |  | M | 9
0 | 946 | 460560151 | Ručný zásyp nezap. káblovej ryhy bez zhutn. zeminy, 35 cm širokej, 70 cm hlbokej v zem. tr. 1 a 2 |  | m | 9
0 | 946 | 460620011 | Proviz. úprava terénu v zemine tr. 1 a 2, aby nerovn. terénu neboli väčšie ako 2 cm od vodor.hlad. |  | m2 | 3.15
Ostatné
0 | HZS | HZS000111 | Stavebno montážne práce menej náročne (Tr 1) v rozsahu viac ako 8 hodín |  | hod | 10
0 | HZS | HZS000112 | Stavebno montážne práce náročnejšie (Tr 2) v rozsahu viac ako 8 hodín - plošina |  | hod | 8
Celkom

## 11 PRECHOD IHRISKÁ CESTA OSLOBO
Zadanie s výkazom výmer
Stavba: |  | Osvetlenie prechodov cyklotrasa Brezno - Valaská
Objekt: |  | 11 PRECHOD IHRISKÁ CESTA OSLOBODITEĽOV VALASKÁ |  |  |  | JKSO:
[6 empty] | Dátum: | 24.4.2018
P.Č. | KCN | Kód položky | Skrátený popis | ekvivalent k výrobku | MJ | Výmera | Cena jednotková | Cena celkom
Práce a dodávky HSV
|  | 1 | Zemné práce
0 | 001 | 132101102 | Výkop jamy pre stožiar, ručný v zemine tr. 1 -2 (stožiar 1) |  | m3 | 2
0 | 001 | 1321011021 | Výkop jamy pre stožiar, ručný v zemine tr. 1 -2 (stožiar 2) |  | m3 | 2
|  | 2 | Zakladanie
2 | 011 | 272313511 | Betón základov, základ 1000x1000x2000mm (š x h x v) pre stožiar 1, typ betónu po konzultácii s dodávateľom, vrátane dopravy |  | m3 | 2
1 | 011 | 2743135211 | Betón základov, základ 1000x1000x2000mm (š x h x v) pre stožiar 2, typ betónu po konzultácii s dodávateľom, vrátane dopravy |  | m3 | 2
0 | 011 | 272351215 | Debnenie stien základových pásov, zhotovenie-dielce (stožiar 1) |  | m2 | 8
0 | 011 | 2743512151 | Debnenie stien základových pásov, zhotovenie-dielce (stožiar 2) |  | m2 | 8
0 | 011 | 272351216 | Debnenie stien základových pásov, odstránenie-dielce (stožiar 1) |  | m2 | 8
0 | 011 | 2743512161 | Debnenie stien základových pásov, odstránenie-dielce (stožiar 2) |  | m2 | 8
Práce a dodávky M
|  | 21-M | Elektromontáže
0 | 921 | 210202011 | Svietidlo LED na výložník |  | ks | 2
0 | 348 | 34801488001 | Svietidlo OMS MEGIN M2 PMT L18 395074 135 ECC G06 - 35W, 3950lm, 4000K, Ra70, IP67, montáž na výložník |  | ks | 2
0 | 921 | 210204002 | Osvetľovací stožiar - oceľový |  | ks | 2
0 | 316 | 31601148001 | Stožiar ELV STK 114/60/3K14-Z, d=114mm, h=6m, oceľový, pozinkovaný, zapustený, bez príruby |  | ks | 2
0 | 921 | 210204011 | Montáž osvetľovací stožiar - oceľový do dľžky 12 m, vrátane zapojenia |  | ks | 2
0 | 921 | 210204103 | Výložník oceľový jednoramenný - do hmotn. 35 kg |  | ks | 2
0 | 316 | 3160307600122 | Výložník jednoramenný ELV V1T-OP-30-114-Z, d=114mm, l=3000mm |  | ks | 2
0 | 921 | 210204201 | Elektrovýstroj stožiara (poistkové spodky vrátane 6A závotových poistiek s gG charakteristikou) |  | ks | 2
0 | 921 | 210220021 | Uzemňovacie vedenie v zemi včít. svoriek, prepojenia, izolácie spojov FeZn do 120 mm2 |  | m | 32
0 | 354 | 3540406500 | HR-Svorka SR 02 |  | ks | 2
0 | 354 | 3544112000 | Páska uzemňovacia 30x4 mm |  | kg | 32
0 | 354 | 35441120001 | Zemniaca tyč FeZn l=2000mm, d=25mm |  | ks | 2
0 | 921 | 210810006 | Silový kábel medený 750 - 1000 V /mm2/ voľne uložený CYKY-CYKYm 750 V 3x2.5 |  | m | 44
0 | 341 | 3410105100 | Káble silové s medeným jadrom CYKY-J 3x2,5 |  | m | 44
0 | 341 | 34102056001 | Káblová chránička d=25mm, PVC, 320N |  | m | 44
0 |  | 5000000020 | Drobný inštalačný materiál (hmoždinky, izolačné pásky, sťahovacie pásky, sadra, kotúče....) |  | ks | 1
|  | 46-M | Zemné práce pri extr.mont.prácach
0 | 946 | 460200151 | Hĺbenie káblovej ryhy 35 cm širokej a 70 cm hlbokej, v zemine triedy 1 |  | m | 32
0 | 946 | 460420022 | Zriadenie, rekonšt. káblového lôžka z piesku bez zakrytia, v ryhe šír. do 65 cm, hrúbky vrstvy 10 cm |  | m | 32
0 | 946 | 460490012 | Rozvinutie a uloženie výstražnej fólie z PVC do ryhy,šírka 33 cm |  | m | 32
0 | 283 | 2830002000 | Fólia červená v m |  | M | 32
0 | 946 | 460560151 | Ručný zásyp nezap. káblovej ryhy bez zhutn. zeminy, 35 cm širokej, 70 cm hlbokej v zem. tr. 1 a 2 |  | m | 32
0 | 946 | 460620011 | Proviz. úprava terénu v zemine tr. 1 a 2, aby nerovn. terénu neboli väčšie ako 2 cm od vodor.hlad. |  | m2 | 11.2
Ostatné
0 | HZS | HZS000111 | Stavebno montážne práce menej náročne (Tr 1) v rozsahu viac ako 8 hodín |  | hod | 10
0 | HZS | HZS000112 | Stavebno montážne práce náročnejšie (Tr 2) v rozsahu viac ako 8 hodín - plošina |  | hod | 8
Celkom

## 12 PRECHOD TATRANSKÁ ULICA VALA
Zadanie s výkazom výmer
Stavba: |  | Osvetlenie prechodov cyklotrasa Brezno - Valaská
Objekt: |  | 12 PRECHOD TATRANSKÁ ULICA VALASKÁ |  |  |  | JKSO:
[6 empty] | Dátum: | 24.4.2018
P.Č. | KCN | Kód položky | Skrátený popis | ekvivalent k výrobku | MJ | Výmera | Cena jednotková | Cena celkom
Práce a dodávky HSV
|  | 1 | Zemné práce
0 | 001 | 132101102 | Výkop jamy pre stožiar, ručný v zemine tr. 1 -2 (stožiar 1) |  | m3 | 2.645
0 | 001 | 1321011021 | Výkop jamy pre stožiar, ručný v zemine tr. 1 -2 (stožiar 2) |  | m3 | 2.645
|  | 2 | Zakladanie
1 | 011 | 272313511 | Betón základov, základ 1150x1150x2000mm (š x h x v) pre stožiar 1, typ betónu po konzultácii s dodávateľom, vrátane dopravy |  | m3 | 2.645
2 | 011 | 2743135211 | Betón základov, základ 1150x1150x2000mm (š x h x v) pre stožiar 2, typ betónu po konzultácii s dodávateľom, vrátane dopravy |  | m3 | 2.645
0 | 011 | 272351215 | Debnenie stien základových pásov, zhotovenie-dielce (stožiar 1) |  | m2 | 9.2
0 | 011 | 2743512151 | Debnenie stien základových pásov, zhotovenie-dielce (stožiar 2) |  | m2 | 9.2
0 | 011 | 272351216 | Debnenie stien základových pásov, odstránenie-dielce (stožiar 1) |  | m2 | 9.2
0 | 011 | 2743512161 | Debnenie stien základových pásov, odstránenie-dielce (stožiar 2) |  | m2 | 9.2
Práce a dodávky M
|  | 21-M | Elektromontáže
0 | 921 | 210202011 | Svietidlo LED na výložník |  | ks | 2
0 | 348 | 34801488002 | Svietidlo OMS MEGIN M2 PMT L18 490074 144 ECC G06 - 44W, 4900lm, 4000K, Ra70, IP67, montáž na výložník |  | ks | 2
0 | 921 | 210204002 | Osvetľovací stožiar - oceľový |  | ks | 2
0 | 316 | 31601148002 | Stožiar ELV STK 114/60/4K14-Z, d=114mm, h=6m, oceľový, pozinkovaný, zapustený, bez príruby |  | ks | 2
0 | 921 | 210204011 | Montáž osvetľovací stožiar - oceľový do dľžky 12 m, vrátane zapojenia |  | ks | 2
0 | 921 | 210204103 | Výložník oceľový jednoramenný - do hmotn. 35 kg |  | ks | 2
0 | 316 | 3160307600124 | Výložník jednoramenný ELV V1T-OP-50-114-Z, d=114mm, l=5000mm |  | ks | 2
0 | 921 | 210204201 | Elektrovýstroj stožiara (poistkové spodky vrátane 6A závotových poistiek s gG charakteristikou) |  | ks | 2
0 | 921 | 210220021 | Uzemňovacie vedenie v zemi včít. svoriek, prepojenia, izolácie spojov FeZn do 120 mm2 |  | m | 20
0 | 354 | 3540406500 | HR-Svorka SR 02 |  | ks | 2
0 | 354 | 3544112000 | Páska uzemňovacia 30x4 mm |  | kg | 20
0 | 354 | 35441120001 | Zemniaca tyč FeZn l=2000mm, d=25mm |  | ks | 2
0 | 921 | 210810006 | Silový kábel medený 750 - 1000 V /mm2/ voľne uložený CYKY-CYKYm 750 V 3x2.5 |  | m | 32
0 | 341 | 3410105100 | Káble silové s medeným jadrom CYKY-J 3x2,5 |  | m | 32
0 | 341 | 34102056001 | Káblová chránička d=25mm, PVC, 320N |  | m | 32
0 |  | 5000000020 | Drobný inštalačný materiál (hmoždinky, izolačné pásky, sťahovacie pásky, sadra, kotúče....) |  | ks | 1
|  | 46-M | Zemné práce pri extr.mont.prácach
0 | 946 | 460200151 | Hĺbenie káblovej ryhy 35 cm širokej a 70 cm hlbokej, v zemine triedy 1 |  | m | 20
0 | 946 | 460420022 | Zriadenie, rekonšt. káblového lôžka z piesku bez zakrytia, v ryhe šír. do 65 cm, hrúbky vrstvy 10 cm |  | m | 20
0 | 946 | 460490012 | Rozvinutie a uloženie výstražnej fólie z PVC do ryhy,šírka 33 cm |  | m | 20
0 | 283 | 2830002000 | Fólia červená v m |  | M | 20
0 | 946 | 460560151 | Ručný zásyp nezap. káblovej ryhy bez zhutn. zeminy, 35 cm širokej, 70 cm hlbokej v zem. tr. 1 a 2 |  | m | 20
0 | 946 | 460620011 | Proviz. úprava terénu v zemine tr. 1 a 2, aby nerovn. terénu neboli väčšie ako 2 cm od vodor.hlad. |  | m2 | 7
Ostatné
0 | HZS | HZS000111 | Stavebno montážne práce menej náročne (Tr 1) v rozsahu viac ako 8 hodín |  | hod | 10
0 | HZS | HZS000112 | Stavebno montážne práce náročnejšie (Tr 2) v rozsahu viac ako 8 hodín - plošina |  | hod | 8
Celkom

## 13 PRECHOD CESTA OSLOBODITEĽOV
Zadanie s výkazom výmer
Stavba: |  | Osvetlenie prechodov cyklotrasa Brezno - Valaská
Objekt: |  | 13 PRECHOD CESTA OSLOBODITEĽOV - PARKOVISKO ŽP |  |  |  | JKSO:
[6 empty] | Dátum: | 24.4.2018
P.Č. | KCN | Kód položky | Skrátený popis | ekvivalent k výrobku | MJ | Výmera | Cena jednotková | Cena celkom
Práce a dodávky HSV
|  | 1 | Zemné práce
0 | 001 | 132101102 | Výkop jamy pre stožiar, ručný v zemine tr. 1 -2 (stožiar 1) |  | m3 | 2.645
0 | 001 | 1321011021 | Výkop jamy pre stožiar, ručný v zemine tr. 1 -2 (stožiar 2) |  | m3 | 2.645
|  | 2 | Zakladanie
1 | 011 | 272313511 | Betón základov, základ 1150x1150x2000mm (š x h x v) pre stožiar 1, typ betónu po konzultácii s dodávateľom, vrátane dopravy |  | m3 | 2.645
2 | 011 | 2743135211 | Betón základov, základ 1150x1150x2000mm (š x h x v) pre stožiar 2, typ betónu po konzultácii s dodávateľom, vrátane dopravy |  | m3 | 2.645
0 | 011 | 272351215 | Debnenie stien základových pásov, zhotovenie-dielce (stožiar 1) |  | m2 | 9.2
0 | 011 | 2743512151 | Debnenie stien základových pásov, zhotovenie-dielce (stožiar 2) |  | m2 | 9.2
0 | 011 | 272351216 | Debnenie stien základových pásov, odstránenie-dielce (stožiar 1) |  | m2 | 9.2
0 | 011 | 2743512161 | Debnenie stien základových pásov, odstránenie-dielce (stožiar 2) |  | m2 | 9.2
Práce a dodávky M
|  | 21-M | Elektromontáže
0 | 921 | 210202011 | Svietidlo LED na výložník |  | ks | 2
0 | 348 | 34801488003 | Svietidlo OMS MEGIN M2 PMT L18 735074 159 ECC G06 - 59W, 7350lm, 4000K, Ra70, IP67, montáž na výložník |  | ks | 2
0 | 921 | 210204002 | Osvetľovací stožiar - oceľový |  | ks | 2
0 | 316 | 31601148002 | Stožiar ELV STK 114/60/4K14-Z, d=114mm, h=6m, oceľový, pozinkovaný, zapustený, bez príruby |  | ks | 2
0 | 921 | 210204011 | Montáž osvetľovací stožiar - oceľový do dľžky 12 m, vrátane zapojenia |  | ks | 2
0 | 921 | 210204103 | Výložník oceľový jednoramenný - do hmotn. 35 kg |  | ks | 2
0 | 316 | 3160307600125 | Výložník jednoramenný ELV V1T-OP-60-114-Z, d=114mm, l=6000mm |  | ks | 2
0 | 921 | 210204201 | Elektrovýstroj stožiara (poistkové spodky vrátane 6A závotových poistiek s gG charakteristikou) |  | ks | 2
0 | 921 | 210220021 | Uzemňovacie vedenie v zemi včít. svoriek, prepojenia, izolácie spojov FeZn do 120 mm2 |  | m | 62
0 | 354 | 3540406500 | HR-Svorka SR 02 |  | ks | 2
0 | 354 | 3544112000 | Páska uzemňovacia 30x4 mm |  | kg | 62
0 | 354 | 35441120001 | Zemniaca tyč FeZn l=2000mm, d=25mm |  | ks | 2
0 | 921 | 210810006 | Silový kábel medený 750 - 1000 V /mm2/ voľne uložený CYKY-CYKYm 750 V 3x2.5 |  | m | 74
0 | 341 | 3410105100 | Káble silové s medeným jadrom CYKY-J 3x2,5 |  | m | 74
0 | 341 | 34102056001 | Káblová chránička d=25mm, PVC, 320N |  | m | 74
0 |  | 5000000020 | Drobný inštalačný materiál (hmoždinky, izolačné pásky, sťahovacie pásky, sadra, kotúče....) |  | ks | 1
|  | 46-M | Zemné práce pri extr.mont.prácach
0 | 946 | 460200151 | Hĺbenie káblovej ryhy 35 cm širokej a 70 cm hlbokej, v zemine triedy 1 |  | m | 48
0 | 946 | 460300201 | Pretlačovanie otvorov strojovo do D 150 mm so zatiahnutím chráničky, s výkopu,zásypom a šácht |  | m | 14
0 | 946 | 460420022 | Zriadenie, rekonšt. káblového lôžka z piesku bez zakrytia, v ryhe šír. do 65 cm, hrúbky vrstvy 10 cm |  | m | 48
0 | 946 | 460490012 | Rozvinutie a uloženie výstražnej fólie z PVC do ryhy,šírka 33 cm |  | m | 48
0 | 283 | 2830002000 | Fólia červená v m |  | M | 48
0 | 946 | 460560151 | Ručný zásyp nezap. káblovej ryhy bez zhutn. zeminy, 35 cm širokej, 70 cm hlbokej v zem. tr. 1 a 2 |  | m | 48
0 | 946 | 460620011 | Proviz. úprava terénu v zemine tr. 1 a 2, aby nerovn. terénu neboli väčšie ako 2 cm od vodor.hlad. |  | m2 | 16.8
Ostatné
0 | HZS | HZS000111 | Stavebno montážne práce menej náročne (Tr 1) v rozsahu viac ako 8 hodín |  | hod | 10
0 | HZS | HZS000112 | Stavebno montážne práce náročnejšie (Tr 2) v rozsahu viac ako 8 hodín - plošina |  | hod | 8
Celkom

## 14 PRECHOD HLAVNÁ CESTA ŠTIAVNI
Zadanie s výkazom výmer
Stavba: |  | Osvetlenie prechodov cyklotrasa Brezno - Valaská
Objekt: |  | 14 PRECHOD HLAVNÁ CESTA ŠTIAVNIČKA |  |  |  | JKSO:
[6 empty] | Dátum: | 24.4.2018
P.Č. | KCN | Kód položky | Skrátený popis | ekvivalent k výrobku | MJ | Výmera | Cena jednotková | Cena celkom
Práce a dodávky HSV
|  | 1 | Zemné práce
0 | 001 | 132101102 | Výkop jamy pre stožiar, ručný v zemine tr. 1 -2 (stožiar 1) |  | m3 | 2
0 | 001 | 1321011021 | Výkop jamy pre stožiar, ručný v zemine tr. 1 -2 (stožiar 2) |  | m3 | 2
|  | 2 | Zakladanie
2 | 011 | 272313511 | Betón základov, základ 1000x1000x2000mm (š x h x v) pre stožiar 1, typ betónu po konzultácii s dodávateľom, vrátane dopravy |  | m3 | 2
1 | 011 | 2743135211 | Betón základov, základ 1000x1000x2000mm (š x h x v) pre stožiar 2, typ betónu po konzultácii s dodávateľom, vrátane dopravy |  | m3 | 2
0 | 011 | 272351215 | Debnenie stien základových pásov, zhotovenie-dielce (stožiar 1) |  | m2 | 8
0 | 011 | 2743512151 | Debnenie stien základových pásov, zhotovenie-dielce (stožiar 2) |  | m2 | 8
0 | 011 | 272351216 | Debnenie stien základových pásov, odstránenie-dielce (stožiar 1) |  | m2 | 8
0 | 011 | 2743512161 | Debnenie stien základových pásov, odstránenie-dielce (stožiar 2) |  | m2 | 8
Práce a dodávky M
|  | 21-M | Elektromontáže
0 | 921 | 210202011 | Svietidlo LED na výložník |  | ks | 2
0 | 348 | 34801488002 | Svietidlo OMS MEGIN M2 PMT L18 490074 144 ECC G06 - 44W, 4900lm, 4000K, Ra70, IP67, montáž na výložník |  | ks | 2
0 | 921 | 210204002 | Osvetľovací stožiar - oceľový |  | ks | 2
0 | 316 | 31601148001 | Stožiar ELV STK 114/60/3K14-Z, d=114mm, h=6m, oceľový, pozinkovaný, zapustený, bez príruby |  | ks | 2
0 | 921 | 210204011 | Montáž osvetľovací stožiar - oceľový do dľžky 12 m, vrátane zapojenia |  | ks | 2
0 | 921 | 210204103 | Výložník oceľový jednoramenný - do hmotn. 35 kg |  | ks | 2
0 | 316 | 3160307600122 | Výložník jednoramenný ELV V1T-OP-30-114-Z, d=114mm, l=3000mm |  | ks | 2
0 | 921 | 210204201 | Elektrovýstroj stožiara (poistkové spodky vrátane 6A závotových poistiek s gG charakteristikou) |  | ks | 2
0 | 921 | 210220021 | Uzemňovacie vedenie v zemi včít. svoriek, prepojenia, izolácie spojov FeZn do 120 mm2 |  | m | 64
0 | 354 | 3540406500 | HR-Svorka SR 02 |  | ks | 2
0 | 354 | 3544112000 | Páska uzemňovacia 30x4 mm |  | kg | 64
0 | 354 | 35441120001 | Zemniaca tyč FeZn l=2000mm, d=25mm |  | ks | 2
0 | 921 | 210810006 | Silový kábel medený 750 - 1000 V /mm2/ voľne uložený CYKY-CYKYm 750 V 3x2.5 |  | m | 76
0 | 341 | 3410105100 | Káble silové s medeným jadrom CYKY-J 3x2,5 |  | m | 76
0 | 341 | 34102056001 | Káblová chránička d=25mm, PVC, 320N |  | m | 76
0 |  | 5000000020 | Drobný inštalačný materiál (hmoždinky, izolačné pásky, sťahovacie pásky, sadra, kotúče....) |  | ks | 1
|  | 46-M | Zemné práce pri extr.mont.prácach
0 | 946 | 460200151 | Hĺbenie káblovej ryhy 35 cm širokej a 70 cm hlbokej, v zemine triedy 1 |  | m | 54
0 | 946 | 460300201 | Pretlačovanie otvorov strojovo do D 150 mm so zatiahnutím chráničky, s výkopu,zásypom a šácht |  | m | 10
0 | 946 | 460420022 | Zriadenie, rekonšt. káblového lôžka z piesku bez zakrytia, v ryhe šír. do 65 cm, hrúbky vrstvy 10 cm |  | m | 54
0 | 946 | 460490012 | Rozvinutie a uloženie výstražnej fólie z PVC do ryhy,šírka 33 cm |  | m | 54
0 | 283 | 2830002000 | Fólia červená v m |  | M | 54
0 | 946 | 460560151 | Ručný zásyp nezap. káblovej ryhy bez zhutn. zeminy, 35 cm širokej, 70 cm hlbokej v zem. tr. 1 a 2 |  | m | 54
0 | 946 | 460620011 | Proviz. úprava terénu v zemine tr. 1 a 2, aby nerovn. terénu neboli väčšie ako 2 cm od vodor.hlad. |  | m2 | 18.9
Ostatné
0 | HZS | HZS000111 | Stavebno montážne práce menej náročne (Tr 1) v rozsahu viac ako 8 hodín |  | hod | 10
0 | HZS | HZS000112 | Stavebno montážne práce náročnejšie (Tr 2) v rozsahu viac ako 8 hodín - plošina |  | hod | 8
Celkom

## 15 PRECHOD HLAVNÁ CESTA KRIŽOVA
Zadanie s výkazom výmer
Stavba: |  | Osvetlenie prechodov cyklotrasa Brezno - Valaská
Objekt: |  | 15 PRECHOD HLAVNÁ CESTA KRIŽOVATKA CHVATIMECH |  |  |  | JKSO:
[6 empty] | Dátum: | 24.4.2018
P.Č. | KCN | Kód položky | Skrátený popis | ekvivalent k výrobku | MJ | Výmera | Cena jednotková | Cena celkom
Práce a dodávky HSV
|  | 1 | Zemné práce
0 | 001 | 132101102 | Výkop jamy pre stožiar, ručný v zemine tr. 1 -2 (stožiar 1) |  | m3 | 3.437
0 | 001 | 1321011021 | Výkop jamy pre stožiar, ručný v zemine tr. 1 -2 (stožiar 2) |  | m3 | 3.437
|  | 2 | Zakladanie
3 | 011 | 272313511 | Betón základov, základ 1250x1250x2200mm (š x h x v) pre stožiar 1, typ betónu po konzultácii s dodávateľom, vrátane dopravy |  | m3 | 3.437
4 | 011 | 2743135211 | Betón základov, základ 1250x1250x2200mm (š x h x v) pre stožiar 2, typ betónu po konzultácii s dodávateľom, vrátane dopravy |  | m3 | 3.437
0 | 011 | 272351215 | Debnenie stien základových pásov, zhotovenie-dielce (stožiar 1) |  | m2 | 11
0 | 011 | 2743512151 | Debnenie stien základových pásov, zhotovenie-dielce (stožiar 2) |  | m2 | 11
0 | 011 | 272351216 | Debnenie stien základových pásov, odstránenie-dielce (stožiar 1) |  | m2 | 11
0 | 011 | 2743512161 | Debnenie stien základových pásov, odstránenie-dielce (stožiar 2) |  | m2 | 11
Práce a dodávky M
|  | 21-M | Elektromontáže
0 | 921 | 210202011 | Svietidlo LED na výložník |  | ks | 2
5 | 348 | 34801488005 | Svietidlo OMS MEGIN M2 PMT L18 1085074 187 ECC G06 - 87W, 10850lm, 4000K, Ra70, IP67, montáž na výložník |  | ks | 2
6 | 316 | 31601148003 | Stožiar ELV STK 114/70/4K14-Z, d=114mm, h=7m, oceľový, pozinkovaný, zapustený, atyp, bez príruby |  | ks | 2
0 | 921 | 210204002 | Osvetľovací stožiar - oceľový |  | ks | 2
0 | 921 | 210204011 | Montáž osvetľovací stožiar - oceľový do dľžky 12 m, vrátane zapojenia |  | ks | 2
0 | 921 | 210204103 | Výložník oceľový jednoramenný - do hmotn. 35 kg |  | ks | 2
0 | 316 | 3160307600125 | Výložník jednoramenný ELV V1T-OP-60-114-Z, d=114mm, l=6000mm |  | ks | 2
0 | 921 | 210204201 | Elektrovýstroj stožiara (poistkové spodky vrátane 6A závotových poistiek s gG charakteristikou) |  | ks | 2
0 | 921 | 210220021 | Uzemňovacie vedenie v zemi včít. svoriek, prepojenia, izolácie spojov FeZn do 120 mm2 |  | m | 10
0 | 354 | 3540406500 | HR-Svorka SR 02 |  | ks | 2
0 | 354 | 3544112000 | Páska uzemňovacia 30x4 mm |  | kg | 10
0 | 354 | 35441120001 | Zemniaca tyč FeZn l=2000mm, d=25mm |  | ks | 2
0 | 921 | 210810006 | Silový kábel medený 750 - 1000 V /mm2/ voľne uložený CYKY-CYKYm 750 V 3x2.5 |  | m | 22
0 | 341 | 3410105100 | Káble silové s medeným jadrom CYKY-J 3x2,5 |  | m | 22
1 | 341 | 34102056001 | Káblová chránička d=25mm, PVC, 320N |  | m | 22
0 |  | 5000000020 | Drobný inštalačný materiál (hmoždinky, izolačné pásky, sťahovacie pásky, sadra, kotúče....) |  | ks | 1
|  | 46-M | Zemné práce pri extr.mont.prácach
0 | 946 | 460200151 | Hĺbenie káblovej ryhy 35 cm širokej a 70 cm hlbokej, v zemine triedy 1 |  | m | 10
0 | 946 | 460420022 | Zriadenie, rekonšt. káblového lôžka z piesku bez zakrytia, v ryhe šír. do 65 cm, hrúbky vrstvy 10 cm |  | m | 10
0 | 946 | 460490012 | Rozvinutie a uloženie výstražnej fólie z PVC do ryhy,šírka 33 cm |  | m | 10
0 | 283 | 2830002000 | Fólia červená v m |  | M | 10
0 | 946 | 460560151 | Ručný zásyp nezap. káblovej ryhy bez zhutn. zeminy, 35 cm širokej, 70 cm hlbokej v zem. tr. 1 a 2 |  | m | 10
0 | 946 | 460620011 | Proviz. úprava terénu v zemine tr. 1 a 2, aby nerovn. terénu neboli väčšie ako 2 cm od vodor.hlad. |  | m2 | 3.5
Ostatné
0 | HZS | HZS000111 | Stavebno montážne práce menej náročne (Tr 1) v rozsahu viac ako 8 hodín |  | hod | 10
0 | HZS | HZS000112 | Stavebno montážne práce náročnejšie (Tr 2) v rozsahu viac ako 8 hodín - plošina |  | hod | 8
Celkom